## PRESUPUESTO -2020
Obra: AMPLIACION ACUEDUCTO HIGUEY, EXTENSION A VILLA HORTENSIA Y ANAMUYA, CONSTRUCCION DEPOSITO REGULADOR VITRIFICADO.
Provincia: PROVINCIA LA ALTAGRACIA |  |  | ZONA: VI
PARTIDA | D E S C R I P C I O N | CANTIDAD | UND | P.U. (RD$) | VALOR ( RD$)
A | DEPOSITO REGULADOR SUPERFICIAL VITRIFICADO CAPACIDAD A CONSTRUIR V = 1,000 M3 (264,000 GLS) D= 14.50 M, H= 8.00 M.
1 | REPLANTEO Y CONTROL TOPOGRAFICO | 3 | VISITA |  | 0
2 | MOVIMIENTO DE TIERRA EXPLANACION
2.1 | CORTE C/EQUIPO DE 80 HP | 803 | M3 |  | 0
2.2 | EXCAVACION MATERIAL NO CLASIFICADO C/EQUIPO | 218.99 | M3 |  | 0
2.3 | BOTE DE METERIAL C/CAMION D= 5KM (INCLUYE ESPARCIMIENTO EN BOTADERO) | 1277.49 | M3 |  | 0
3 | SUMINISTRO DE MATERIAL DE PRESTAMO
3.1 | UTILIZAR MATERIAL LIGADO EN MINA CON DIAMETRO IGUAL O MENOR A 4" D= 15 KM | 301.11 | M3 |  | 0
3.2 | REGADO, NIVELADO CON RETRO EXCADORA DE 80 HP | 331.22 | M3 |  | 0
3.3 | COMPACTACION CON RODILLO MATERIAL DE PRESTAMO EN CAPAS DE 0.25 M | 346.12 | M3 |  | 0
4 | CONSTRUCCION BASE HORMIGON ARMADO PARA DEPOSITO REGULADOR VITRIFICADO SUPERFICIAL V = 1,000.00 M3 D= 12.80 M, H=9 M.
4.1 | CONSTRUCCION DE FUNDACION O BASE DE CONCRETO CON ANILLO DE COMIENZO DE 20" EMBEBIDO EN HORMIGON, BASE DE SOPORTE EN CONCRETO PARA DEPOSITO REGULADOR VITRIFICADO SUPERFICIAL (SEGUN ESPECIFICACIONES) | 1 | UD |  | 0
5 | DEPOSITO VITRIFICADO
5.1 | SUMINISTRO DEPOSITO REGULADOR DE ACERO VITRIFICADO SUPERFICIAL, CAPACIDAD 1,000 M3 (INC. RECHO, DOMO GEODESICO EN ALUMINIO, MANHOLE, ESCALERA DE INSPECCION, MEDIDOR DE NIVEL Y 4 BOQUILLA DE 6". | 1 | U |  | 0
5.2 | INSTALACION DEL DEPOSITO (INCLUYE PRUEBA HIDROSTATICA DOMO, ESCOTILLAS DE INSPECCION, MEDIDOR DE NIVEL, VENTILACION DE TECHO, TECNICOS CALIFICADOS, AYUDANTES, OBREROS, HERRAMIENTAS NECESARIAS PARA SUBIR LOS ANILLOS SEGUN ESPECIFICACIONES). ) | 1 | U |  | 0
6 | SUMINISTRO E INSTALACION ENTRADA, SALIDA, REBOSE, DESAGUE Y BY-PASS.
6.1 | CODO 10" X 90 ACERO SCH 40 SIN COSTURA C/RECUBRIMIENTO ANTICORROSIVO | 12 | U |  | 0
6.2 | TEE 10" X 10" ACERO SCH 40 SIN COSTURA C/RECUBRIMIENTO ANTICORROSIVO | 4 | U |  | 0
6.3 | TUBERIA DE 10" ACERO SCH 40 SIN COSTURA C/RECUBRIMIENTO ANTICORROSIVO (EN DESAGUE) | 8 | M |  | 0
6.4 | TUBERIA DE 10" ACERO SCH 40 SIN COSTURA C/RECUBRIMIENTO ANTICORROSIVO ( ENTRADA Y SALIDA) | 19 | M |  | 0
6.5 | TUBERIA DE 10" ACERO SOTERRADA SCH 40 SIN COSTURA C/RECUBRIMIENTO ANTICORROSIVO (REBOSE) | 22.75 | M |  | 0
6.6 | VALVULA COMPUERTA Ø10" H.F. PLATILLADA COMPLETA 150PSI (INC. TORNILLOS, JUNTA DE GOMA, NIPLES PLATILLADOS Y 2 JUNTAS MECANICAS) | 4 | U |  | 0
6.7 | REGISTRO PARA VALVULAS ENTRADA, SALIDA, REBOSE, DESAGUE Y BY-PASS DE (2.40 X 3.25 X 1.20) M (SEGÚN DETALLE) | 4 | U |  | 0
6.8 | REGISTRO PARA VALVULAS EN DESAGUE DE (2.00 X 2.00 X 1.20) M (SEGÚN DETALLE) | 5 | U |  | 0
6.9 | JUNTA MECANICA TIPO DRESSER 10" DE 150 PSI | 2 | U |  | 0
6.1 | NIPLE DE 10" X 2' ACERO SCH-40 C/RECUBRIMIENTO ANTICORROSIVO, PLATILLADO EN UN EXTREMO | 2 | U |  | 0
6.11 | ANCLAJES DE HORMIGON ARMADO F'C=210 KG/CM2 0.89 QQ/M3 SEGUN ESPECIFICACIONES EN PLANOS) | 4.5 | M3 |  | 0
6.12 | MANO OBRA PLOMERIA, SOLDADOR Y EQUIPOS | 1 | U |  | 0
7 | MOVIMIENTO DE TIERRA PARA INSTALACION DE TUBERIA
7.1 | EXCAVACION MATERIAL COMPACTADO CON EQUIPO | 28.67 | M3 |  | 0
7.2 | RELLENO Y COMPACTACION MECANICA CON MATERIAL DE LA EXCAVACION EN CAPAS DE 0.25 M | 24.41 | M3 |  | 0
7.3 | BOTE DE MATERIALES CON CAMION D= 5 KM (INCLUYE CARGUIO Y EXPARCIMIENTO EN BOTADERO) | 5.32 | M3 |  | 0
8 | CAJA DE REBOSE DE ALUMINIO (CUBICAR CON FACT.)
8.1 | CAJA DE REBOSE DE ALUMINIO DE (56 X 56 X 12) CM | 1 | U |  | 0
9 | REHABILITACION CAMINO DE ACESO DEPOSITO REGULADOR
9.1 | CORTE C/EQUIPO DE 80 HP | 60 | M3 |  | 0
9.2 | BOTE DE METERIAL C/CAMION D= 5KM (INCLUYE ESPARCIMIENTO EN BOTADERO) | 75 | M3 |  | 0
9.3 | SUMINISTRO MATERIAL DE MINA D= 20 KM | 120 | M3 |  | 0
9.4 | SUMINISTRO MATERIAL PARA BASE D= 15 KM | 40 | M3 |  | 0
9.5 | REGADO Y NIVELADO DE MATERIAL C/EQUIPO | 200 | M3 |  | 0
9.6 | COMPACTACION CON RODILLO MATERIAL DE PRESTAMO EN CAPAS DE 0.25 M | 190 | M3 |  | 0
9.7 | CANALETA DE HORMIGON F'C=180 KG/CM2 ( 0.40 X 0.60 X 0.50) | 100 | ML |  | 0
10 | VERJA DE MALLA CICLONICA
10.1 | VERJA DE MALLA CICLONICA Y 3 LINEAS BLOQUES | 85 | M |  | 0
10.2 | COLUMNAS C1 (0.15 X 0.15) 8.15QQ/M3 F'C=210 KG/CM2 | 29 | U |  | 0
10.3 | COLUMNAS C2 (0.25 X 0.25) 4.79 QQ/M3 F'C=210 KG/CM2 (INCLUYE ZAPATA 0.75 X 0.75 - 1.43QQ/M3) F'C=180 KG/CM2 | 7 | U |  | 0
10.4 | PUERTA DE MALLA CICLONICA L=4.00M | 1 | U |  | 0
11 | CANALETA DE HORMIGON SIMPLE F'C=180 KG/CM2 ( 0.20 X 0.30) | 85 | ML |  | 0
12 | LIMPIEZA FINAL | 1 | U |  | 0
| SUB-TOTAL FASE A |  |  |  | 0
B | VARIOS
1 | VALLA ANUNCIANDO OBRA 16' X 10' IMPRESION FULL COLOR CONTENIENDO LOGO DE INAPA, NOMBRE DE PROYECTO Y CONTRATISTA. ESTRUCTURA EN TUBOS GALVANIZADOS 1 1/2"X 1 1/2" Y SOPORTES EN TUBO CUAD. 4" X 4" | 1 | U |  | 0
2 | CAMPAMENTO, ( INC. ALQUILER DE CASA CON O SIN SOLAR, CASETA PARA MATERIALES Y ALQUILER DE BAÑO MOVILES) |  | MES |  | 0
| SUB - TOTAL FASE B |  |  |  | 0
| SUB TOTAL GENERAL |  |  |  | 0
| SUB TOTAL GENERAL |  |  |  | 0
GASTOS INDIRECTOS
| HONORARIOS PROFESIONALES | 10% |  |  | 0
| GASTOS ADMINISTRATIVOS | 4% |  |  | 0
| SEGUROS, POLIZAS Y FIANZAS | 4% |  |  | 0
| SUPERVISION DE LA OBRA | 5% |  |  | 0
| GASTOS DE TRANSPORTE | 4% |  |  | 0
| LEY 6-86 | 1% |  |  | 0
| IMPREVISTOS | 5% |  |  | 0
| ITBIS | 18% |  |  | 0
| CODIA | 0.1% |  |  | 0
| ESTUDIOS (SOCIALES, AMBIENTALES, GEOTECNICO, TOPOGRAFICO, DE CALIDAD, ECT) | 1.5% |  |  | 0
| MEDIDA DE COMPENSACION AMBIENTAL | 1% |  |  | 0
| TOTAL GASTOS INDIRECTOS |  |  |  | 0
| TOTAL A EJECUTAR |  |  |  | 0
| TOTAL A CONTRATAR |  |  |  | 0