## LISTA DE PARTIDAS MOD
Obra : CONSTRUCCION OBRA DE TOMA, PLANTA POTABILIZADORA Y DEPOSITO REGULADOR DEL ACUEDUCTO PARTIDO
Ubicación : PROVINCIA DAJABON
Partida | Descripción | Cant. | Und. | P.U. (RD$) | Valor (RD$)
A | MEJORAMIENTO OBRA DE TOMA |  |  |  | 0
0
I | DIQUE |  |  |  | 0
1 | CORTE Y BOTE DE ARBOL
1.1 | ARBOL DE GRAN TAMAÑO
1.1.1 | USO DE CIERRA ELECTRICA | 2 | U |  | 0
1.1.2 | USO DE PLANTA ELECTRICA | 2 | U |  | 0
1.1.3 | OBREROS 6 HB (INCLUYE EXTRACCION DEL TRONCO Y BOTE EN SITU) | 2 | DIA |  | 0
2 | PRELIMINARES
2.1 | REPLANTEO Y CONTROL TOPOGRAFICO | 2 | VISITAS |  | 0
0
3 | USO DE EQUIPO DE 80 HP PARA MOVIMIENTO DE TIERRA | 48 | HR |  | 0
0
4 | CONSTRUCCION DE ATAGUIA CON SACOS |  |  |  | 0
4.1 | SUMINISTRO Y COLOCACION DE MUROS DE SACOS | 36 | M3 |  | 0
4.2 | EXTRACCION DE LOS MUROS DE SACOS DEL CAUCE DEL RIO | 36 | M3 |  | 0
0
5 | HORMIGON ARMADO EN: ( F'C=280 KG/CM² ) (INCLUYE EL VIBRADO Y EL ADITIVO) VACIADO EN SITU |  |  |  | 0
5.1 | CUENCO AMORTIGUADOR 0.20 - 2.06 QQ/M3 | 4.635 | M3 |  | 0
5.2 | ZAPATA DEL MURO ALETON 0.40 - 0.98 QQ/M3 | 3.675 | M3 |  | 0
5.3 | MURO ALETON 0.40 - 1.75 QQ/M3 | 8.1 | M3 |  | 0
6 | SUMINISTRO E INSTALACIONES DE: |  |  |  | 0
6.1 | REJILLA | 1 | U |  | 0
7 | RAMPA Y ANDAMIOS P/ VACIADO | 1 | U |  | 0
0
8 | INSTALACIONES DEL DIQUE: |  |  |  | 0
8.1 | ACHIQUE C/BOMBA 4" ( 2 U ) | 6 | DIAS |  | 0
0
9 | TRANSPORTE INTERNO DE MATERIALES
9.1 | CON CAMION D= 3.1 KM |  |  |  | 0
9.1.1 | ARENA | 8.5384 | M3 |  | 0
9.1.2 | GRAVA | 14.778 | M3 |  | 0
9.1.3 | CEMENTO | 213.46 | FD |  | 0
9.1.4 | ACERO | 33.8252 | QQ |  | 0
9.1.5 | PIEZAS Y VALVULAS | 1 | U |  | 0
9.2 | CON ANIMALES D= 450 M |  |  |  | 0
9.2.1 | ARENA | 8.5384 | M3 |  | 0
9.2.2 | GRAVA | 14.778 | M3 |  | 0
9.2.3 | CEMENTO | 213.46 | FD |  | 0
9.2.4 | ACERO | 33.8252 | QQ |  | 0
9.2.5 | PIEZAS Y VALVULAS | 1 | U |  | 0
10 | LIMPIEZA FINAL | 1 | U |  | 0
II | REGISTRO DE ENTRADA
1 | SUMINISTRO E INSTALACIONES DE: |  |  |  | 0
1.1 | VALVULA DE COMPUERTA CON VASTAGO ESTACIONARIO DE 12" H.F PLATILLADA COMPLETA DE 150 PSI H= 2 M | 1 | U |  | 0
1.2 | TAPA METALICA (1.00 X 1.00 )¦ | 1 | U |  | 0
1.3 | MANO DE OBRA (INCLUYE MATERIALES) | 1 | U |  | 0
III | DESARENADOR |  |  |  | 0
0
1 | LIMPIEZA DEL DESARENADOR |  |  |  | 0
1.1 | OBREROS 8 HB | 1 | DIA |  | 0
1.2 | HERRAMIENTAS MENORES | 1 | U |  | 0
0
2 | HORMIGON CICLOPEO FC'= 210 KG/CM2 (ENTRE DESARENADOR Y EL REGISTRO DE DESAGUE) | 6.37 | M3 |  | 0
3 | TERMINACION DE SUPERFICIE |  |  |  | 0
3.1 | FINO DE FONDO EN DESARENADOR EXISTENTE (INCLUYE USO DE UNA PLANTA ELECTRICA A TODO COSTO) | 50.7 | M2 |  | 0
4 | SUMINISTRO E INSTALACIONES DE: |  |  |  | 0
4.1 | TAPA METALICA (1.00 X 1.00 )¦ | 2 | U |  | 0
5 | TRANSPORTE INTERNO DE MATERIALES
5.1 | CON CAMION D= 3.1 KM |  |  |  | 0
5.1.1 | ARENA | 3.3124 | M3 |  | 0
5.1.2 | GRAVA | 5.733 | M3 |  | 0
5.1.3 | CEMENTO | 57.33 | FD |  | 0
5.2 | CON ANIMALES D= 450 M |  |  |  | 0
5.2.1 | ARENA | 3.3124 | M3 |  | 0
5.2.2 | GRAVA | 5.733 | M3 |  | 0
5.2.3 | CEMENTO | 57.33 | FD |  | 0
6 | LIMPIEZA FINAL | 1 | U |  | 0
| SUB-TOTAL A |  |  |  | 0
0
B | LINEA DE CONDUCCION DESDE OBRA DE TOMA HASTA PLANTA DE POTABILIZADORA |  |  |  | 0
0
1 | SUMINISTRO Y COLOCACIÓN DE VÁLVULAS: |  |  |  | 0
1.1 | DE DESAGÜE DE Ø6'' H.F. PLATILLADA COMPLETA DE 150 PSI (ACERO-ACERO) (VER PLANOS) (INCLUYE: CUERPO DE LA VALVULA, TEE Ø12" X Ø 6" ACERO SCH-40 C/PROTECCION ANTICORROSIVA, CODO DE 6" X 90º ACERO SCH 40 C/PROTECCION ANTICORROSIVA, JUNTA MECANICA TIPO DRESSER DE Ø6" DE 150 PSI, UN TUBO DE ACERO DE Ø6" ACERO SCH-40 C/PROTECCION ANTICORROSIVA, ANCLAJES DE H.S. FC'= 180 KG/CM2, MOVIMIENTO DE TIERRA Y MANO DE OBRA) | 1 | U |  | 0
1.2 | DE DESAGÜE DE Ø6'' H.F. PLATILLADA COMPLETA DE 150 PSI (ACERO-PVC) (VER PLANOS) (INCLUYE: CUERPO DE LA VALVULA, TEE Ø12" X Ø 6" ACERO SCH-40 C/PROTECCION ANTICORROSIVA CODO 6" X 90º ACERO SCH-40 C/PROTECCION ANTIRROSIVA, JUNTA MECANICA TIPO DRESSER DE Ø12" Y Ø6" DE 150 PSI , UN TUBO DE ACERO DE Ø6" SCH-40 C/PROTECCION ANTICORROSIVA, ANCLAJES DE H.S. FC'= 180 KG/CM2, MOVIMIENTO DE TIERRA Y MANO DE OBRA) | 5 | U |  | 0
1.3 | DE AIRE COMBINADA DE Ø4'' H.F. COMPLETA DE 150 PSI ACERO-ACERO (VER PLANOS) (INCLUYE: CUERPO DE LA VALVULA, NIPLES DE4" EN H.G, CUERPO DE LA VALVULA DE COMPUERTA SOLDADA DE 4", TEE DE 12" X 4" ACERO SCH 40 C/PROTECCION ANTICORROSIVA, MOVIMIENTO DE TIERRA Y MANO DE OBRA) | 1 | U |  | 0
1.4 | DE AIRE Ø2'' H.F. COMPLETA DE 150 PSI ACERO-ACERO (VER PLANOS) (INCLUYE: CUERPO DE LA VALVULA, NIPLES DE 2" EN H.G, CUERPO DE LA VALVULA DE COMPUERTA SOLDADA DE 2" TEE DE 12" X 4" ACERO SCH 40 C/PROTECCION ANTICORROSIVA, MOVIMIENTO DE TIERRA Y MANO DE OBRA) | 3 | U |  | 0
1.5 | DE AIRE COMBINADA DE Ø4'' H.F. COMPLETA DE 150 PSI ACERO-PVC (VER PLANOS) (INCLUYE: CUERPO DE LA VALVULA, NIPLES DE4" EN H.G, CUERPO DE LA VALVULA DE COMPUERTA SOLDADA DE 4", TEE DE 12" X 4" ACERO SCH 40 C/PROTECCION, JUNTAS MECANICA TIPO DRESSER Ø12", ANTICORROSIVA, MOVIMIENTO DE TIERRA Y MANO DE OBRA) | 4 | U |  | 0
1.6 | DE AIRE Ø2'' H.F. COMPLETA DE 150 PSI ACERO-PVC (VER PLANOS) (INCLUYE: CUERPO DE LA VALVULA, NIPLES DE 2" EN H.G, CUERPO DE LA VALVULA DE COMPUERTA SOLDADA DE 2" TEE DE 12" X 2" ACERO SCH 40 C/PROTECCION ANTICORROSIVA, JUNTA MECANICA TIPO DRESSER DE 12", MOVIMIENTO DE TIERRA Y MANO DE OBRA) | 2 | U |  | 0
1.7 | CAJA TELESCOPICA PARA VALVULA DE DESAGUE | 6 | U |  | 0
1.8 | REGISTRO P/VALVULA DE AIRE (SEGUN PLANOS) | 10 | U |  | 0
0
2 | LIMPIEZA FINAL | 1 | U |  | 0
| SUB-TOTAL B |  |  |  | 0
0
C | PLANTA POTABILIZADORA DE FILTRACION RAPIDA 70 LPS |  |  |  | 0
0
I | PLANTA POTABILIZADORA 70 LPS |  |  |  | 0
0
1 | PRELIMINARES |  |  |  | 0
1.1 | REPLANTEO Y CONTROL TOPOGRAFICO | 2 | U |  | 0
0
2 | ENTRADA GENERAL PLANTA |  |  |  | 0
2.1 | SUMINISTRO Y COLOCACIÓN DE |  |  |  | 0
2.1.1 | CODO 12" X 90 ACERO SCH-40 C/PROTECCION ANTICORROSIVA | 2 | U |  | 0
2.2 | ANCLAJES H.S. P/ PIEZAS ACERO | 1 | U |  | 0
3 | REGISTROS P/ VÁLVULAS H.A. (1.30X1.30X1.50) (VER PLANOS) FC'= 210 KG/CM2 | 1 | U |  | 0
0
4 | CANALETA DE PARSHALL |  |  |  | 0
4.1 | HORMIGON ARMADO EN : FC'= 280 KG/CM2 |  |  |  | 0
4.1.1 | LOSA DE FONDO 0.15 - 3.82 QQ/M3 | 1.34 | M3 |  | 0
4.1.2 | MUROS 0.20 - 3.55 QQ/M3 (HORMIGON INDUSTRIAL) | 10.74 | M3 |  | 0
4.2 | TERMINACIÓN DE SUPERFICIE : |  |  |  | 0
4.2.1 | PAÑETE INTERIOR PULIDO | 16.28 | M3 |  | 0
4.2.2 | FINO LOSA FONDO PULIDO | 4.44 | M2 |  | 0
4.2.3 | CANTOS | 52.38 | M |  | 0
0
4.3 | RELLENO H.S. EN FONDO FC'= 180 KG/CM2 | 0.1 | M3 |  | 0
4.4 | RELLENO H.S. P/ SALTO HIDRÁULICO FC'= 180 KG/CM2 | 0.23 | M3 |  | 0
0
5 | FLOCULADORES |  |  |  | 0
5.1 | HORMIGON ARMADO EN : FC'= 280 KG/CM2 |  |  |  | 0
5.1.1 | MUROS 0.30 - 2.72 QQ/M3, (H=4.20 M) (HORMIGON INDUSTRIAL) | 9.82 | M3 |  | 0
0
5.2 | TERMINACIÓN DE SUPERFICIE : |  |  |  | 0
5.2.1 | PAÑETE INTERIOR PULIDO | 168.39 | M2 |  | 0
5.2.2 | CANTOS | 111.6 | M |  | 0
0
5.4 | SUMINISTRO DE: |  |  |  | 0
5.4.1 | VÁLVULA DE COMPUERTA 6" H.F. PLATILLADA COMPLETA DE 150 PSI (DESAGÜE) | 1 | U |  | 0
5.4.2 | CODO 6" X 90 ACERO SCH-40 C/PROTECCION ANTICORROSIVA (DESAGÜE) | 2 | U |  | 0
5.4.3 | NIPLE 6"X3' ACERO SCH-40 C/PROTECCION ANTICORROSIVA (DESAGÜE) | 2 | U |  | 0
5.4.4 | TUBERÍA DE 6" ACERO SCH-40 C/PROTECCION ANTICORROSIVA (DESAGÜE) | 2 | M |  | 0
5.4.5 | MANO DE OBRA | 1 | U |  | 0
0
5.5 | ANCLAJES P/PIEZAS ESPECIALES | 2 | U |  | 0
5.6 | REGISTRO P/ VÁLVULA 6" (SEGUN PLANOS) | 1 | U |  | 0
0
6 | CANALETA DESAGÜE FLOCULADORES |  |  |  | 0
0
6.2 | TERMINACIÓN DE SUPERFICIE : |  |  |  | 0
6.2.1 | PAÑETE INTERIOR PULIDO | 56.73 | M2 |  | 0
6.2.3 | CANTOS | 3.05 | M |  | 0
0
7 | CANALETA SALIDA FLOCULADORES
7.2 | TERMINACIÓN DE SUPERFICIE : |  |  |  | 0
7.2.1 | PAÑETE INTERIOR PULIDO | 10.58 | M2 |  | 0
7.2.2 | FINO LOSA FONDO PULIDO | 6.24 | M2 |  | 0
7.2.3 | CANTOS | 10.66 | M |  | 0
0
8 | CANAL DISTRIBUCIÓN AGUA A SEDIMENTADORES |  |  |  | 0
0
8.2 | TERMINACIÓN DE SUPERFICIE : |  |  |  | 0
8.2.1 | PAÑETE INTERIOR PULIDO | 101.54 | M2 |  | 0
8.2.2 | CANTOS | 2.77 | M |  | 0
0
8.4 | SUMINISTRO Y COLOCACIÓN DE: |  |  |  | 0
8.4.1 | VÁLVULA DE COMPUERTA 6" H.F. PLATILLADA COMPLETA DE 150 PSI (DESAGÜE) | 1 | U |  | 0
8.4.2 | CODO 6" X 90 ACERO SCH-40 C/PROTECCION ANTICORROSIVA (DESAGÜE) | 4 | U |  | 0
8.4.3 | NIPLE 6"X3' ACERO SCH-40 C/PROTECCION ANTICORROSIVA (DESAGÜE) | 1 | U |  | 0
8.4.4 | TUBERÍA DE 6" ACERO SCH-40 C/PROTECCION ANTICORROSIVA (DESAGÜE) | 28.1 | M |  | 0
8.4.5 | REGISTRO P/ VÁLVULA 6" (SEGUN PLANOS) | 1 | U |  | 0
0
9 | CANALETA ENTRADA A SEDIMENTADORES |  |  |  | 0
0
9.2 | TERMINACIÓN DE SUPERFICIE : |  |  |  | 0
9.2.1 | PAÑETE INTERIOR PULIDO | 15.45 | M2 |  | 0
9.2.2 | FINO LOSA FONDO PULIDO | 9.06 | M2 |  | 0
9.2.3 | CANTOS | 5.16 | M |  | 0
0
9.3 | INSTALACIONES (SUMINISTRO Y COLOCACION) |  |  |  | 0
9.3.1 | NIPLE 6"X1' PVC P/ ORIFICIOS CANALETA | 48 | U |  | 0
0
10 | SEDIMENTADORES |  |  |  | 0
10.1 | HORMIGON ARMADO EN : FC'= 280 KG/CM2 |  |  |  | 0
10.1.1 | MUROS 0.30 - 2.81 QQ/M3 | 19.88 | M3 |  | 0
10.1.2 | MUROS 0.20 - 3.55 QQ/M3 | 6.79 | M3 |  | 0
10.2 | TERMINACIÓN DE SUPERFICIE : |  |  |  | 0
10.2.1 | PAÑETE INTERIOR PULIDO | 134.56 | M2 |  | 0
10.2.3 | CANTOS | 81.24 | M |  | 0
0
10.5 | SUMINISTRO DE: |  |  |  | 0
10.5.1 | TUBERÍA 6" PVC SDR-26 (PERFORADA), L=2.70 M | 18 | U |  | 0
10.5.2 | RED 12"X6" ACERO SCH-40 C/PROTECCION ANTICORROSIVA (DESAGÜE) | 6 | U |  | 0
10.5.3 | VÁLVULA DE MARIPOSA 16" H.F. PLATILLADA COMPLETA ,VAST. H=5.76 M P/TRABAJAR SUMERGIDAS (DESAGUE FONDO) | 6 | U |  | 0
10.5.4 | VÁLVULA DE MARIPOSA 16" H.F. PLATILLADA COMPLETA ,VAST. H=5.76 M P/TRABAJAR SUMERGIDAS (DESAGUE FONDO) | 6 | U |  | 0
10.5.5 | MANO DE OBRA | 12 | U |  | 0
0
11 | CANALETA SALIDA SEDIMENTADORES |  |  |  | 0
11.1 | HORMIGON ARMADO EN : FC'= 280 KG/CM2 |  |  |  | 0
11.1.1 | LOSA DE FONDO 0.20 - 2.90 QQ/M3 | 0.4 | M3 |  | 0
0
11.2 | TERMINACIÓN DE SUPERFICIE : |  |  |  | 0
11.2.1 | PAÑETE INTERIOR PULIDO | 28.06 | M2 |  | 0
11.2.2 | FINO LOSA FONDO PULIDO | 8.37 | M2 |  | 0
11.2.3 | CANTOS | 6.48 | M |  | 0
0
12 | CANAL DESAGÜE SEDIMENTADORES |  |  |  | 0
0
12.2 | TERMINACIÓN DE SUPERFICIE : |  |  |  | 0
12.2.1 | PAÑETE INTERIOR PULIDO | 53.8 | M2 |  | 0
12.2.3 | CANTOS | 11.7 | M |  | 0
0
13 | CANAL DISTRIBUCIÓN AGUA A FILTRO |  |  |  | 0
0
13.2 | TERMINACIÓN DE SUPERFICIE : |  |  |  | 0
13.2.1 | PAÑETE INTERIOR PULIDO | 89.6 | M2 |  | 0
13.2.2 | FINO LOSA FONDO PULIDO | 151.55 | M2 |  | 0
13.2.3 | CANTOS | 17.4 | M |  | 0
0
14 | FILTROS |  |  |  | 0
14.1 | HORMIGON ARMADO EN : FC'= 280 KG/CM2 |  |  |  | 0
14.1.1 | MUROS 0.30 - 2.23 QQ/M3 (HORMIGON INDUSTRIAL) | 52.25 | M3 |  | 0
14.2 | TERMINACIÓN DE SUPERFICIE : |  |  |  | 0
14.2.1 | PAÑETE INTERIOR PULIDO | 287.06 | M2 |  | 0
14.2.2 | CANTOS | 97.42 | M |  | 0
0
14.3 | SUMINISTRO Y COLOCACION DE: |  |  |  | 0
14.3.1 | VÁLVULA DE MARIPOSA 8" H.D. PLATILLADA COMPLETA (INC. VAST. H=5.90 M Y PEDESTAL (DESAGUE) | 9 | U |  | 0
14.3.2 | VÁLVULA DE MARIPOSA 12" H.D.. PLATILLADA COMPLETA VAST. H=2.70 M Y PEDESTAL (ENTRADA) | 9 | U |  | 0
14.3.3 | MANO DE OBRA GENERAL DE 8" Y 12" | 18 | U |  | 0
14.6 | GRANULOMETRÍA (SUMINISTRO Y ENVASADO) |  |  |  | 0
14.6.1 | ARENA e=0.80 M | 31.11 | M3 |  | 0
14.6.2 | CAPA TORPEDO e=0.10 M | 3.89 | M3 |  | 0
14.6.3 | GRAVA 1/8" @ 1/4" e=0.05 M | 1.94 | M3 |  | 0
14.6.4 | GRAVA 1/4" @ 3/4" e=0.05 M | 1.94 | M3 |  | 0
14.6.5 | GRAVA 3/4" @ 11/2" e=0.05 M | 1.94 | M3 |  | 0
14.6.6 | GRAVA 11/2" @ 21/2" e=0.05 M | 7.06 | M3 |  | 0
14.6.7 | ENVASADO ARENA Y CAPA TORPEDO | 35 | M3 |  | 0
0
14.7 | GRANULOMETRÍA (COLOCACION) |  |  |  | 0
14.7.1 | ARENA e=0.80 M | 31.11 | M3 |  | 0
14.7.2 | CAPA TORPEDO e=0.10 M | 3.89 | M3 |  | 0
14.7.3 | GRAVA 1/8" @ 1/4" e=0.05 M | 1.94 | M3 |  | 0
14.7.4 | GRAVA 1/4" @ 3/4" e=0.05 M | 1.94 | M3 |  | 0
14.7.5 | GRAVA 3/4" @ 11/2" e=0.05 M | 1.94 | M3 |  | 0
14.7.6 | GRAVA 11/2" @ 21/2" e=0.05 M | 7.06 | M3 |  | 0
0
14.8 | TOBERAS EN FILTROS (INC. LOSAS ) |  |  |  | 0
14.8.1 | LOSAS PREFABRICADAS (1.80 x 0.65 ) e=0.15 M | 36 | U |  | 0
0
15 | CANALETA EN FILTRO |  |  |  | 0
0
15.2 | TERMINACIÓN DE SUPERFICIE |  |  |  | 0
15.2.1 | PAÑETE INTERIOR PULIDO | 54.21 | M2 |  | 0
15.2.2 | FINO LOSA FONDO PULIDO | 9.36 | M2 |  | 0
15.2.3 | CANTOS | 316.8 | M |  | 0
0
16 | CANAL DESAGÜE RETROLAVADO |  |  |  | 0
0
16.2 | TERMINACIÓN DE SUPERFICIE : |  |  |  | 0
16.2.1 | CANTOS | 6.9 | M |  | 0
0
17 | CANAL DE DESAGUE FILTRO |  |  |  | 0
0
17.2 | TERMINACION DE SUPERFICIE |  |  |  | 0
17.2.1 | PAÑETE INTERIOR PULIDO | 32.3 | M2 |  | 0
17.2.2 | CANTOS | 4.6 | M |  | 0
0
18 | CANAL DE INTERCONEXIÓN ENTRE FILTROS |  |  |  | 0
0
18.2 | TERMINACIÓN DE SUPERFICIE |  |  |  | 0
18.2.1 | CANTOS | 37.2 | M |  | 0
0
19 | CANAL CONTACTO CLORO Y SALIDA |  |  |  | 0
19.1 | HORMIGON ARMADO EN : FC'= 280 KG/CM2 |  |  |  | 0
19.1.1 | MUROS 0.30 - 2.81 QQ/M3 (HORMIGON INDUSTRIAL) | 32.53 | M3 |  | 0
19.2 | TERMINACIÓN DE SUPERFICIE |  |  |  | 0
19.2.1 | CANTOS | 35.2 | M |  | 0
0
19.5 | SUMINISTRO DE: |  |  |  | 0
19.5.1 | VERTEDOR DE CONTROL REMOVIBLE 1.00X0.50 ACERO INOXIDABLE | 1 | U |  | 0
19.5.2 | DIFUSOR DE CLORO 0.50X0.80 PVC | 1 | U |  | 0
19.5.3 | VÁLVULA DE COMPUERTA 6" H.F. PLATILLADA COMPLETA DE 150 PSI (DESAGÜE) | 1 | U |  | 0
19.5.4 | NIPLE 6"X3' ACERO SCH-40 C/PROTECCION ANTICORROSIVA (DESAGÜE) | 1 | U |  | 0
19.5.5 | TUBERÍA DE 6" ACERO SCH-40 C/PROTECCION ANTICORROSIVA (DESAGÜE) | 3 | M |  | 0
19.5.6 | MANO DE OBRA | 1 | U |  | 0
0
19.6 | VERTEDOR SALIDA |  |  |  | 0
19.6.1 | PAÑETE INTERIOR PULIDO | 3.16 | M2 |  | 0
19.6.2 | CANTOS | 1.6 | M |  | 0
19.6.3 | H.A. MUROS 0.20-2.98 QQ/M3 FC'=280 KG/CM2 | 0.23 | M3 |  | 0
20 | DESAGÜE GENERAL PLANTA (REGISTRO 14.95X0.95) |  |  |  | 0
20.1 | HORMIGON ARMADO EN : FC'= 280 KG/CM2 |  |  |  | 0
20.1.1 | MUROS 0.20 - 3.71 QQ/M3 | 3.95 | M3 |  | 0
0
20.2 | TERMINACIÓN DE SUPERFICIE |  |  |  | 0
20.2.1 | CANTOS | 40.56 | M |  | 0
0
20.3 | SUMINISTRO Y COLOCACION DE |  |  |  | 0
20.3.1 | TAPA ALUMINIO (1.00 X 0.80) INCLUYE CANDADO | 1 | U |  | 0
20.3.2 | TAPA ALUMINIO (0.80 X 0.80) INCLUYE CANDADO | 2 | U |  | 0
20.3.3 | REJILLA P/ REGISTRO (1.00X1.50) | 1 | U |  | 0
0
21 | SALIDA GENERAL PLANTA (INC. TUBERIA A CARCAMO DE BOMBEO) |  |  |  | 0
21.1 | SUMINISTRO Y COLOCACION DE |  |  |  | 0
21.1.1 | TUBERÍA 12" ACERO SCH-40 C/PROTECCION ANTICORROSIVA | 12.2 | M |  | 0
21.1.2 | JUNTA MECANICA TIPO DRESSER 12" DE 150 PSI | 1 | U |  | 0
21.1.3 | NIPLE 12" X 3' ACERO SCH- 40 C/PROTECCION ANTICORROSIVA | 1 | U |  | 0
0
22 | PASARELAS |  |  |  | 0
22.1 | PAÑETE PASARELA | 143.62 | M2 |  | 0
22.2 | BARANDAS H=1.00 M; 11/2" H.G. | 145.5 | M |  | 0
22.3 | ESCALONES EN TOLA METÁLICA A=1.00 M | 4 | U |  | 0
22.4 | ESCALERA EXTENSIBLE METÁLICA H=20´ | 1 | U |  | 0
22.5 | TAPA ALUMINIO (0.50 X 0.50) (INCLUYE CANDADO Y MANO DE OBRA) | 2 | U |  | 0
22.6 | TAPA ALUMINIO (1.00 X 0.80) (INCLUYE CANDADO Y MANO DE OBRA) | 9 | U |  | 0
22.7 | TAPA ALUMINIO (1.00 X 0.50) (INCLUYE CANDADO Y MANO DE OBRA) | 1 | U |  | 0
22.8 | TAPA ALUMINIO (1.00 X 0.75) (INCLUYE CANDADO Y MANO DE OBRA) | 1 | U |  | 0
22.9 | H.A LOSA 0.12 - 1.25 QQ/M3 | 14.36 | M3 |  | 0
0
23 | TERMINACIÓN EXTERIOR PLANTA |  |  |  | 0
23.1 | PAÑETE EXTERIOR | 414.18 | M2 |  | 0
23.2 | CANTOS | 99.14 | M |  | 0
23.3 | ACERA PERIMETRAL 0.80 M | 75.22 | M2 |  | 0
23.4 | PINTURA BASE BLANCA. | 247.68 | M2 |  | 0
23.5 | PINTURA ACRILICA | 247.68 | M2 |  | 0
23.6 | LETRERO Y LOGO DE INAPA | 2 | U |  | 0
0
24 | APLICACIÓN DE |  |  |  | 0
24.1 | IMPERMEABILIZANTE | 517 | GLS |  | 0
24.2 | ADITIVO | 619.62 | M3 |  | 0
0
26 | PUESTA EN MARCHA Y OPERACIÓN DE LA PLANTA | 1 | U |  | 0
0
II | CASA DE QUÍMICOS |  |  |  | 0
0
1 | REPLANTEO | 1 | U |  | 0
0
2 | MOVIMIENTO DE TIERRA | 1 | U |  | 0
0
3 | HORMIGON ARMADO EN: FC'= 240 KG/CM2 |  |  |  | 0
3.1 | ZAPATA DE MUROS 0.25 - 0.66 QQ/M3 FC'= 210 KG/CM2 | 4.62 | M3 |  | 0
3.2 | LOSA DE ENTREPISO 0.12 - 1.58 QQ/M3 FC'= 210 KG/CM2 | 6.26 | M3 |  | 0
3.3 | LOSA DE TECHO 0.12 - 1.34 QQ/M3 | 7.32 | M3 |  | 0
3.4 | LOSA FONDO TINA 0.20 - 1.76 QQ/M3 | 1.36 | M3 |  | 0
3.5 | VIGA V1 0.20X0.15 - 9.27 QQ/M3 | 0.11 | M3 |  | 0
3.6 | VIGA VE 0.20X0.25 - 9.41 QQ/M3 | 0.23 | M3 |  | 0
3.7 | VIGA VT 0.20X0.25 - 5.87 QQ/M3 | 0.21 | M3 |  | 0
3.8 | VIGAS DINTELES 0.20X0.20 - 3.07 QQ/M3 | 1.2 | M3 |  | 0
3.9 | COLUMNA CA 0.20X0.20 - 3.07 QQ/M3 | 0.29 | M3 |  | 0
3.1 | COLUMNA C 0.20X0.20 - 4.40 QQ/M3 | 0.59 | M3 |  | 0
3.11 | MUROS TINA 0.15 - 3.06 QQ/M3 | 1.97 | M3 |  | 0
3.12 | ESCALERA ACCESO TINA 0.10 - 2.47 QQ/M3 | 0.85 | M3 |  | 0
0
4 | MUROS BLOQUES |  |  |  | 0
4.1 | MUROS BLOQUES 0.20 S.N.P | 162.79 | M2 |  | 0
4.2 | MUROS BLOQUES 0.15 S.N.P. | 52.63 | M2 |  | 0
0
5 | TERMINACIÓN DE SUPERFICIE |  |  |  | 0
5.1 | PAÑETE EXTERIOR | 573.35 | M2 |  | 0
5.2 | FINO TECHO | 57.74 | M2 |  | 0
5.3 | CANTOS | 462.95 | M |  | 0
5.4 | ANTEPECHO | 41.73 | M |  | 0
5.5 | PAÑETE LOSA ALREDEDOR TINA | 2.83 | M2 |  | 0
5.6 | PAÑETE INTERIOR PULIDO MUROS TINA | 13.8 | M2 |  | 0
5.7 | FINO FONDO PULIDO TINA | 4.5 | M2 |  | 0
5.8 | REVESTIDO FIBRA DE VIDRIO TINA | 18.3 | M2 |  | 0
5.9 | PISO DE GRANITO FONDO GRIS | 168.6 | M2 |  | 0
5.1 | ZOCALOS | 192.3 | M |  | 0
5.11 | PINTURA BASE BLANCA | 573.35 | M2 |  | 0
5.12 | PINTURA ACRILICA | 573.35 | M2 |  | 0
0
6 | PORTAJES |  |  |  | 0
6.1 | PUERTAS POLIMETAL (2.10 X 0.90 ) INCLUYE INSTALACION | 4 | U |  | 0
6.2 | PUERTA METÁLICA (2 HOJAS) (3.00 X 2.10 ) INCLUYE INSTALACION | 1 | U |  | 0
0
7 | VENTANAS |  |  |  | 0
7.1 | VENTANA ALUMINIO | 234.96 | P2 |  | 0
0
8 | ESCALERA INTERIOR CARACOL; A=1.00 M, H=2.65 M | 1 | U |  | 0
9 | TARIMA DE MADERA P/ SULFATO 2.00X1.00X0.20 | 2 | U |  | 0
11 | DIFUSOR DE SULFATO | 1 | U |  | 0
12 | SUMINISTRO Y COLOCACION DE BOMBA DE 2H.P. (INCLUYE MANO DE OBRA Y ACCESORIOS) | 1 | U |  | 0
13 | DESAGUE TINA SULFATO | 1 | U |  | 0
0
14 | ELEVADOR DE SULFATO |  |  |  | 0
14.1 | ESTRUCTURA METALICA ELEVADOR: |  |  |  | 0
14.1.1 | TOLA DE 4" X 82" X 3/16" | 1 | U |  | 0
14.1.2 | CORTES DE TOLA | 36 | U |  | 0
14.1.3 | TUBO DE 2" H.G. ESPESOR GRUESO | 6 | U |  | 0
14.1.4 | TUBO DE 2 1/2" H.G. ESPESOR GRUESO | 1 | U |  | 0
14.1.5 | BARRA CUADRADAS 3/4" X 3/4" | 6 | U |  | 0
14.1.6 | BARRA CUADRADAS 1/2" X 1/2" | 3 | U |  | 0
14.1.7 | ANGULARES 2" X 2" X 1/4" | 8 | U |  | 0
14.1.8 | ANGULARES 1 1/2" X 1 1/2" X 1/4" | 7 | U |  | 0
14.1.9 | PLANCHAS DE MALLA DESPLEGABLE 3/4" | 5 | U |  | 0
14.1.10 | CABLE DE ACERO CAP. 18,960 LBS | 40 | PIE |  | 0
14.1.11 | GRAPAS P/ CABLE DE 1/2" | 16 | U |  | 0
14.1.12 | GRILLETE DE 2 TON. | 1 | U |  | 0
14.1.13 | GUARDACABO P/ CABLE DE 1/2" | 8 | U |  | 0
14.1.14 | PLANCHUELAS DE 3" X 3/8" | 2 | U |  | 0
14.1.15 | PERFIL " I ", CON OJAL DE SUJECION | 5 | PIE |  | 0
14.1.16 | SPRING INDUSTRIAL DE 4" P/ SOPORTE | 4 | U |  | 0
14.1.17 | MANO OBRA ESTRUCTURA METALICA Y SOLDADURA | 1 | U |  | 0
14.1.18 | SUMINISTRO Y COLOCACION DE DIFERENCIAL CAPACIDAD DE 1 TONELADA | 1 | U |  | 0
0
15 | INSTALACIONES SANITARIAS |  |  |  | 0
15.1 | LAVAMANOS COMPLETO | 1 | U |  | 0
15.2 | INODORO COMPLETO | 1 | U |  | 0
15.3 | PILETAS/ AZULEJOS | 1 | U |  | 0
15.4 | DUCHA (C/LLAVE A EMPOTRAR) | 1 | U |  | 0
15.5 | DESAGÜE DE PISO DE 2" | 1 | U |  | 0
15.6 | FREGADERO DOBLE INOXIDABLE | 1 | U |  | 0
15.7 | CÁMARA DE INSPECCIÓN | 4 | U |  | 0
15.8 | MANO DE OBRA PLOMERO | 1 | U |  | 0
0
16 | INSTALACIONES ELÉCTRICAS |  |  |  | 0
16.1 | SALIDAS CENITALES 110V | 12 | U |  | 0
16.2 | LAMPARA MERCURIO 175W 110V | 4 | U |  | 0
16.3 | SALIDA TOMACORRIENTE DOBLE 120V | 11 | U |  | 0
16.4 | SALIDA TOMACORRIENTE 240V | 2 | U |  | 0
16.5 | SALIDA INTERRUCTOR SENCILLO | 7 | U |  | 0
16.6 | PANEL DE DISTRIB. DE 6/12 ESPACIO C/BREAKERS | 2 | U |  | 0
0
17 | GABINETES Y MESETAS |  |  |  | 0
17.1 | GABINETE DE PARED | 1.5 | M |  | 0
17.2 | GABINETE DE PISO | 2 | M |  | 0
17.3 | MESETA DE MARMOLITE | 1.2 | M2 |  | 0
0
18 | EQUIPO DE LABORATORIO |  |  |  | 0
18.1 | TURBIDIMETRO NEFELOMETRICO T/MACH.MOD. 2100 P. | 1 | U |  | 0
18.2 | EQ. DE PRUEBA DE JARRAS (CUBICAR C/FACTURA) | 1 | U |  | 0
18.3 | BALANZA DE SEMIPRECISION DE 2610 GRS. M. CHAUS | 1 | U |  | 0
18.4 | COMPARADOR DE CLORO LIBRE Y COMBINADO | 2 | U |  | 0
18.5 | TERMÓMETRO DE VIDRIO DE 20 @ 110 · C | 2 | U |  | 0
18.6 | JARRA 2000 M MARCA PYREX | 12 | U |  | 0
18.7 | MATRAZ AFORADO DE 100 M VIDRIO | 2 | U |  | 0
18.8 | MANÓMETRO MANUAL | 1 | U |  | 0
0
19 | MOBILIARIO |  |  |  | 0
19.1 | BANQUETAS DE PINO | 3 | U |  | 0
19.2 | ESCRITORIO SECRETARIAL DE METAL LAMINADO | 1 | U |  | 0
19.3 | SILLON SECRETARIAL SISTEMA NEUMATICO | 1 | U |  | 0
0
20 | UTENSILIOS P/ LIMPIEZA |  |  |  | 0
20.1 | PALA DE CONSTRUCCION | 2 | U |  | 0
20.2 | CEPILLO DE ALAMBRE | 4 | U |  | 0
20.3 | ESPATULA DE ACERO | 4 | U |  | 0
20.4 | COLADORES C/PALOS 3.00M | 2 | U |  | 0
20.5 | MACHETES | 2 | U |  | 0
20.6 | AZADAS | 2 | U |  | 0
20.7 | MANGUERA DE ALTA PRESION 11/2" | 1 | U |  | 0
20.8 | CUBOS P/ LIMPIEZA | 2 | U |  | 0
20.9 | SUAPER | 2 | U |  | 0
20.1 | DETERGENTE 10 LIBS | 1 | U |  | 0
20.11 | ESCOBILLONES | 2 | U |  | 0
20.12 | RASTRILLOS DE HOJAS (HOJALATA) | 2 | U |  | 0
20.13 | RASTRILLOS DE HF(C/ DIENTES) | 2 | U |  | 0
0
III | CASETA DE CLORO Y CLORADOR |  |  |  | 0
0
1 | REPLANTEO | 1 | U |  | 0
2 | MOVIMIENTO DE TIERRA | 1 | U |  | 0
0
3 | HORMIGON ARMADO EN: FC'= 210 KG/CM2 |  |  |  | 0
3.1 | ZAPATA COLUMNA 1.22 QQ/M3 FC'= 180 KG/CM2 | 0.36 | M3 |  | 0
3.2 | ZAPATA MURO 1.00 QQ/M3 FC'= 180 KG/CM2 | 0.47 | M3 |  | 0
3.3 | VIGA AMARRE 0.15X0.15 - 5.38 QQ/M3 | 0.14 | M3 |  | 0
3.4 | VIGA DINTEL 0.15X0.10 - 4.76 QQ/M3 | 0.21 | M3 |  | 0
3.5 | COLUMNA AMARRE 0.15X0.15 - 7.62 QQ/M3 | 0.26 | M3 |  | 0
3.6 | LOSA DE TECHO 0.10- 0.65 QQ/M3 | 0.53 | M3 |  | 0
0
4 | MURO BLOCK CALADOS | 5.4 | M2 |  | 0
5 | MURO BLOCK 6" | 5.13 | M2 |  | 0
0
6 | TERMINACIÓN DE SUPERFICIE |  |  |  | 0
6.1 | PAÑETE | 22.08 | M2 |  | 0
6.2 | FINO DE TECHO | 5.29 | M2 |  | 0
6.3 | PINTURA BASE BLANCA | 32.88 | M2 |  | 0
6.4 | PINTURA ACRILICA | 128.4 | M2 |  | 0
6.5 | PISO HORMIGON SIMPLE | 2.56 | M2 |  | 0
6.6 | CANTOS | 28.8 | M |  | 0
0
7 | PUERTAS POLIMETAL INC INSTALACION | 1 | U |  | 0
8 | ACERA EXTERIOR 0.60 | 6 | M2 |  | 0
0
9 | ELECTRIFICACIÓN |  |  |  | 0
9.1 | ENTRADA ELÉCTRICA | 1 | U |  | 0
9.2 | SALIDA ELÉCTRICA | 3 | U |  | 0
0
10 | SUMINISTRO SISTEMA DE CLORACION |  |  |  | 0
10.1 | CLORADOR RANGO APLICACION 0-20 LB/DIA | 2 | U |  | 0
10.2 | CILINDRO DE CLORO LLENO (ENSTAND-BY) | 5 | U |  | 0
10.3 | MANIFORD (INCLUYE PIEZAS, TUBERIA E INYECTOR) | 1 | U |  | 0
10.4 | BOMBA TIPO BOOSTER 1 HP, 60 HZ, TDH 15 PIES MONOFASICA (INCLUYE PIEZAS Y TUBERIAS) | 2 | U |  | 0
10.5 | REGISTRO DE APLICACION | 1 | U |  | 0
10.6 | MANO DE OBRA GENERAL | 1 | U |  | 0
0
11 | LOGO Y LETRERO CASETA DE CLORO | 1 | U |  | 0
0
12 | SISTEMA DE RODAJE DE CILINDROS; INCLUYE VIGA "H", (12" X 30'), 18L IB X PIÉ, TRANSPORTE, INSTALACIÓN Y DIFERENCIAL DE CADENA DE 5 TONELADAS ELECTRICO |  |  |  | 0
12.1 | SISTEMA DE RODAJE DE CILINDROS; INCLUYE VIGA "H", (12" X 30'), 18L IB X PIÉ, TRANSPORTE, INSTALACIÓN | 1 | U |  | 0
12.2 | DIFERENCIAL DE CADENA DE 2 TONELADAS ELECTRICO | 1 | U |  | 0
12.3 | RIELES METALICOS P/APOYO DE CILINDROS(ANGULAR DE 3" X 3" X 1/4") | 2 | U |  | 0
0
13 | ESTACION DE DUCHA Y LAVADO DE OJOS (INC INSTALACION ) | 1 | U |  | 0
14 | DISFUSOR DE CLORO | 1 | U |  | 0
IV | CONSTRUCCION CASA DE OPERADOR (2 HABITACIONES) |  |  |  | 0
0
1 | REPLANTEO | 1 | U |  | 0
0
2 | MOVIMIENTO DE TIERRA |  |  |  | 0
2.1 | EXCAVACION MATERIAL NO CLASIFICADO A MANO | 16.09 | M3 |  | 0
2.2 | RELLENO COMPACTADO A MANO | 6.93 | M3 |  | 0
2.3 | BOTE DE MATERIAL C/CAMION D= 5 KM | 10.99 | M3 |  | 0
0
3 | HORMIGON ARMADO EN: FC'=210 KG/CM2 |  |  |  | 0
3.1 | ZAPATA DE MUROS 0.66 QQ/M3 FC'= 180 KG/CM2 | 6.44 | M3 |  | 0
3.2 | DINTELES 0.15X0.30 - 3.00 QQ/M3 | 0.24 | M3 |  | 0
3.3 | LOSA DE TECHO 0.10 - 1.71 QQ/M3 | 6.24 | M3 |  | 0
0
4 | MUROS DE BLOQUES |  |  |  | 0
4.1 | BLOQUES DE 6" B.N.P. (VER PLANOS) | 19.8 | M2 |  | 0
4.2 | BLOQUES DE 6" S.N.P (VER PLANOS) | 97.41 | M2 |  | 0
0
5 | TERMINACION DE SUPERFICIE |  |  |  | 0
5.1 | PAÑETE EN TECHO | 46.2 | M2 |  | 0
5.2 | PAÑETE INTERIOR | 180.38 | M2 |  | 0
5.3 | PAÑETE EXTERIOR Y VUELOS | 92.64 | M2 |  | 0
5.4 | CANTOS | 181.86 | M2 |  | 0
5.5 | PISO GRANITO FONDO GRIS | 46.2 | M2 |  | 0
5.6 | FINO DE TECHO | 59 | M2 |  | 0
5.7 | ZOCALOS | 54.95 | M |  | 0
5.8 | ACERA PERIMETRAL 0.80 M | 26.8 | M2 |  | 0
5.9 | PINTURA ACRILICA | 281.3 | M2 |  | 0
5.1 | ANTEPECHO | 31.15 | M |  | 0
0
6 | SUMINISTRO E INSTALACION SANITARIA |  |  |  | 0
6.1 | PILETAS/ AZULEJOS | 1 | U |  | 0
6.2 | INODORO COMPLETO | 1 | U |  | 0
6.3 | LAVAMANOS COMPLETO | 1 | U |  | 0
6.4 | BARRA PARA CORTINA | 1 | U |  | 0
6.5 | DUCHA (C/LLAVE A EMPOTRAR) | 1 | U |  | 0
6.6 | DESAGÜE DE PISO DE 2" | 1 | U |  | 0
6.7 | FREGADERO SENCILLO NIQUELADO | 1 | U |  | 0
6.8 | CAMARA DE INSPECCION (SEGUN PLANOS) | 3 | U |  | 0
6.9 | TRAMPA DE GRASA (SEGUN PLANOS) | 1 | U |  | 0
6.1 | CAMARA SEPTICA (SEGUN PLANOS) | 1 | U |  | 0
6.11 | POZO FILTRANTE (VER PLANOS) | 1 | U |  | 0
0
7 | INSTALACIONES ELECTRICAS |  |  |  | 0
7.1 | SALIDAS CENITALES | 8 | U |  | 0
7.2 | TOMACORRIENTES 110 V EN DOBLE | 10 | U |  | 0
7.3 | INTERRUPTORES SENCILLO | 8 | U |  | 0
7.4 | CAJA DE BREAKER (2/4 CIRCUITOS) | 1 | U |  | 0
7.5 | ENTRADA GENERAL | 1 | U |  | 0
0
8 | PORTAJE |  |  |  | 0
8.1 | PUERTA POLIMETAL ( 2.10 X 0.90 ) | 5 | U |  | 0
0
9 | VENTANA |  |  |  | 0
9.1 | VENTANA DE ALUMINIO | 80.48 | P2 |  | 0
0
10 | LIMPIEZA FINAL | 1 | U |  | 0
0
V | EXTERIOR GENERAL PLANTA Y ESTACION DE BOMBEO |  |  |  | 0
0
1 | VERJA DE BLOCKS CON PAÑOS DE MALLA CICLONICA |  |  |  | 0
1.1 | VERJA DE BLOCKS CON PAÑOS DE MALLA CICLONICA | 260 | M |  | 0
1.2 | PUERTA MALLA CICLONICA L=4.00M | 1 | U |  | 0
0
2 | EMBELLECIMIENTO CON GRAVILLA | 1141.3 | M2 |  | 0
0
3 | CONSTRUCCION DE: |  |  |  | 0
3.1 | CANALETA ENCACHADA | 121.5 | M |  | 0
3.2 | CONTENES | 332.3 | M |  | 0
3.3 | ACERAS 0.80M | 71.68 | M2 |  | 0
0
4 | PREPARACION DE CALLES |  |  |  | 0
4.1 | REPLANTEO Y NIVELACION 6 HB | 3 | DIA |  | 0
4.2 | SUMINISTRO MATERIAL DE MINA e=0.20 M D= 30 KM | 314.24 | M3 |  | 0
4.3 | REGADO, NIVELADO, MOJADO Y COMPACTADO | 251.39 | M3 |  | 0
4.4 | SUMINISTRO Y COLOCACION ASFALTO DE 2" | 837.97 | M2 |  | 0
4.5 | IMPRIMACION | 837.97 | M2 |  | 0
4.5 | TRANSPORTE ASFALTO DISTANCIA D= 110 KM | 5761.0438 | M3 |  | 0
4.6 | SENALIZACION
4.6.1 | PINTURA TRAFICO AMARILLA PARA PARQUEO | 1 | U |  | 0
4.6.2 | PARACHOQUES | 1 | U |  | 0
0
5 | ORNAMENTACION |  |  |  | 0
0
5.1 | PREPARACION DE AREA |  |  |  | 0
5.1.1 | SUMINISTRO TIERRA P/RELLENO, NIVELACION Y SIEMBRA DE GRAMA Y PLANTAS (COLOCADA) | 25 | M3 |  | 0
0
5.2 | GRAMA ENANA (SEMBRADA) | 250 | M2 |  | 0
0
5.3 | SUMINISTRO Y SIEMBRA DE PLANTAS |  |  |  | 0
5.3.1 | PALMAS | 30 | U |  | 0
5.3.2 | SICALACIAS REBULUTA, ROSA DEL PERU Y FISCO LAURA | 3 | U |  | 0
5.3.3 | SICALACIAS ( PEQUENO) | 2 | U |  | 0
5.3.4 | SICALACIAS, PALMA FENIS Y MANILAS (MEDIANO) | 4 | U |  | 0
5.3.5 | SICALACIAS Y PALMAS FENIS (MAS GRANDE) | 2 | U |  | 0
5.3.6 | SICALACIAS PALMA FENIS Y MANILAS (GRANDE) | 1 | U |  | 0
5.3.7 | SICALACIAS, PALMA FENIS Y MANILAS (GIGANTES) | 1 | U |  | 0
5.3.8 | DURANTAS EN BOLA GRANDE, TU Y YO MAS GRANDE | 5 | U |  | 0
5.3.9 | DURANTAS EN BOLA GIGANTE, ARBOL GRI-GRI | 1 | U |  | 0
5.3.10 | DURANTAS EN BOLA MEDIANA | 1 | U |  | 0
5.3.11 | DURANTAS MEDIANA NO EN BOLA, JAMON CON PAN, CUFIAS | 43 | U |  | 0
5.3.12 | DURANTAS PEQUENAS PARA PASILLOS, MONDONGROS | 276 | U |  | 0
5.3.13 | OREGANILLOS VERDES BOLA GRANDE | 3 | U |  | 0
5.3.14 | OREGANILLOS VERDE Y BLANCO | 4 | U |  | 0
5.3.15 | OREGANILLOS VERDE GRANDE, TU Y YO GRANDE, CROTOS, CANCION DE LA INDIA, FISCO ISLA VERDE, FUCANTI GRANDE | 9 | U |  | 0
5.3.16 | TU Y YO MEDIANA, PAJONES, TRINITARIAS | 10 | U |  | 0
5.3.17 | TU Y YO PEQUENA | 1 | U |  | 0
5.3.18 | TU Y YO GIGANTE, GALLEGO GRANDE | 1 | U |  | 0
5.3.19 | MANICITOS | 36 | U |  | 0
5.3.20 | FUCANTI MEDIANO | 5 | U |  | 0
5.3.21 | GALLEGO MEDIANO | 1 | U |  | 0
5.3.22 | GALLEGO PEQUENO | 1 | U |  | 0
5.3.23 | CORALILLOS | 113 | U |  | 0
5.3.24 | KIOSCOS | 4 | U |  | 0
5.3.25 | ARBOL ROBLE AMARILLO | 1 | U |  | 0
5.3.26 | ARBOL PINO ARACAURY | 1 | U |  | 0
5.3.27 | FILODENDROS | 3 | U |  | 0
5.3.28 | ISABEL SEGUNDA | 13 | U |  | 0
5.3.29 | PALMAS TRIANGULAR | 1 | U |  | 0
5.3.30 | MANO DE OBRA SIEMBRA PLANTAS | 581 | U |  | 0
5.3.31 | MANTENIMIENTO DE LA ORNAMENTACION POR EL CONTRATISTA (INCLUYE 2 OBREROS, AGUA, UNA MANGUERA, UNA TIJERA Y UNA PALA) 15 DIAS DE DURACION | 1 | U |  | 0
0
5.4 | VARIOS |  |  |  | 0
5.4.1 | SACOS DE ACERIN Y CENIZA DE ARROZ | 11 | U |  | 0
5.4.2 | SACO DE TIERRA ABONADA | 11 | U |  | 0
5.4.3 | TARROS GRANDES | 5 | U |  | 0
5.4.4 | TARROS MEDIANOS | 5 | U |  | 0
5.4.5 | FUMIGACION P/HORMIGAS | 1 | U |  | 0
0
6 | LIMPIEZA FINAL 4 HB | 4 | DIA |  | 0
0
VI | DESAGUE GENERAL DE LA PLANTA |  |  |  | 0
0
1 | REPLANTEO Y CONTROL TOPOGRAFICO | 122.58 | M |  | 0
0
2 | MOVIMIENTO DE TIERRA |  |  |  | 0
2.1 | EXCAVACION MATERIAL NO CLASIFICADO C/EQUIPO | 213.1 | M3 |  | 0
2.2 | ASIENTO DE ARENA | 0.66 | M3 |  | 0
2.3 | RELLENO COMPACTADO C/COMPACTADOR MECANICO EN CAPAS DE 0.30 M | 192.06 | M3 |  | 0
2.4 | BOTE DE MATERIAL C/CAMION D= 5 KM | 24.29 | M3 |  | 0
0
3 | SUMINISTRO DE TUBERIA |  |  |  | 0
3.1 | DE 12" ACERO SCH-40 C/PROTECCION ANTICORROSIVA SIN COSTURA | 131.22 | M |  | 0
3.2 | DE 12" PVC SDR-26 C/J.G. | 8.11 | M |  | 0
0
4 | COLOCACION DE TUBERIA |  |  |  | 0
4.1 | DE 12" ACERO SCH-40 C/PROTECCION ANTICORROSIVA SIN COSTURA | 131.22 | M |  | 0
4.2 | DE 12" PVC SDR-26 C/J.G. | 8.11 | M |  | 0
0
5 | SUMINISTRO Y COLOCACION DE PIEZAS |  |  |  | 0
5.1 | CODO DE 12" X 45 ACERO SCH-30 C/PROTECCION ANTICORROSIVA | 1 | U |  | 0
0
6 | ANCLAJES DE H.A P/TUBERIA DE 12" SEGÚN DETALLE | 8 | U |  | 0
0
7 | REGISTROS PREFABRICADOS |  |  |  | 0
7.1 | DE 1.50 A 2.00 M | 1 | U |  | 0
7.2 | DE 2.51 A 3.00 M | 2 | U |  | 0
7.3 | DE 3.01 A 3.50 M | 2 | U |  | 0
0
8 | CAMARA ROMPEDORA DE PRESION |  |  |  | 0
8.1 | REPLANTEO | 1 | U |  | 0
8.2 | MOVIMIENTO DE TIERRA | 1 | U |  | 0
0
8.3 | HORMIGON ARMADO EN: FC'=210 KG/CM2 |  |  |  | 0
8.3.1 | LOSA DE FONDO 0.15 - 2.30 QQ/M3 | 0.73 | M3 |  | 0
8.3.2 | MURO 0.15 - 1.40 QQ/M3 | 2.98 | M3 |  | 0
8.3.3 | LOSA DE TECHO 0.12 - 1.18 QQ/M3 | 0.66 | M3 |  | 0
0
8.4 | TERMINACION DE SUPERFICIE |  |  |  | 0
8.4.1 | FINO DE FONDO | 3.54 | M2 |  | 0
8.4.2 | FINO DE TECHO | 4.88 | M2 |  | 0
8.4.3 | PAÑETE EXTERIOR | 21.7 | M2 |  | 0
8.4.4 | PAÑETE INTERIOR | 20.62 | M2 |  | 0
8.4.5 | CANTOS | 22.78 | M2 |  | 0
8.4.6 | PINTURA AZUL DE MANTENIMIENTO | 25.5 | M2 |  | 0
0
8.5 | SUMINISTRO Y COLOCACION DE: |  |  |  | 0
8.5.1 | TAPA METALICA ( 0.70 X 0.70 ) (INCLUYE CANDADO Y MANO DE OBRA) | 1 | U |  | 0
8.5.2 | ESCALERA DE H.G. L=1.50 M | 1 | U |  | 0
8.5.3 | NIPLE DE 12" X 3' ACERO SCH-40 C/PROTECCION ANTICORROSIVA | 2 | U |  | 0
8.5.4 | NIPLE DE 8" X 3' ACERO SCH-40 C/PROTECCION ANTICORROSIVA | 1 | U |  | 0
8.5.5 | CODO DE 8" X 90 ACERO SCH-40 C/PROTECCION ANTICORROSIVA | 2 | U |  | 0
8.5.6 | TEE DE 12" X 12" ACERO SCH-40 C/PROTECCION ANTICORROSIVA | 1 | U |  | 0
8.5.7 | REDUCCION DE 12" X 8" ACERO SCH-40 C/PROTECCION ANTICORROSIVA | 1 | U |  | 0
8.5.8 | MANO DE OBRA | 1 | U |  | 0
0
VI | CAMINO DE ACCESO A PLANTA POTABILIZADORA L=462.84 M
1 | RECONSTRUCCION CANALETA (52 M)
1.1 | DEMOLICION DE ENCACHE | 17.89 | M3 |  | 0
2 | CONSTRUCCION CANALETA ENCACHADA 0.20 M | 94 | M |  | 0
3 | ENCACHES EN TALUD DEL CAMINO 0.20 M | 241.92 | M2 |  | 0
4 | SUMINISTRO MATERIAL DE MINA PARA MEJORAR EL CAMINO DE ACCESO A PLANTA DE TRATAMIENTO L= 462.84 M Y A= 5 M
4.1 | MATERIAL DE MINA D= 30 KM e=0.20 m | 578.55 | M3 |  | 0
4.2 | PERFILADO, REGADO, NIVELADO Y MAJADO MATERIAL DE PRESTAMO | 656.25 | M3 |  | 0
5 | PAVIMENTACION CAMINO DE ACCESO A OBRA DE TOMA L = 462.84 M A= 5 M
5.1 | IMPRIMACION SENCILLA | 2314.2 | M2 |  | 0
5.2 | RIEGO ADHERENCIA | 2314.2 | M2 |  | 0
5.3 | CARPETA ASFALTICA DE 2" | 144.6375 | M3 |  | 0
5.4 | COLOCACION CARPETA ASFALTICA 2" | 144.64 | M3 |  | 0
5.5 | TRANSPORTE ASFALTO | 14753.025 | KM-M3E |  | 0
6 | CONSTRUCCION DE ALCANTARILLA CON CAJON DE 24"
6.1 | REPLANTEO | 1 | U |  | 0
6.2 | MOVIMIENTO DE TIERRA
6.2.1 | EXCAVACION MATERIAL NO CLASIFICADO C/EQUIPO | 11.4 | M3 |  | 0
6.2.2 | BOTE MATERIAL C/CAMION D= 5 KM | 14.82 | M3 |  | 0
6.2.3 | SUMINISTRO DE MATERIAL DE MINA D= 30 KM e= 0.20 m | 8 | M3 |  | 0
6.3 | SUMINISTRO DE TUBERIA
6.3.1 | DE 24" H.A CLASE V | 12 | M |  | 0
6.4 | COLOCACION DE TUBERIA
6.4.1 | DE 24" H.A CLASE V | 12 | M |  | 0
6.5 | CABEZAL DE DESCARGA | 2 | U |  | 0
| TOTAL FASE C |  |  |  | 0
0
D | CONVERSION DE PLANTA LENTA DE 8.8 L.P.S LA GORRA EXISTENTE A CONVERTIR EN DEPOSITO REGULADOR DE 1,000 M3 |  |  |  | 0
0
1 | REPLANTEO | 1 | U |  | 0
0
2 | LIMPIEZA Y DESYERBE AREA DE PLANTA EXISTENTE |  |  |  | 0
2.1 | OBREROS 6 HB | 6 | DIA |  | 0
2.2 | BOTE DE MALEZA | 2 | VIAJE |  | 0
0
3 | EXTRACCION MATERIAL FILTRANTE |  |  |  | 0
3.1 | ARENA | 12 | M3 |  | 0
3.2 | GRAVA | 27 | M3 |  | 0
4 | HORMIGON ARMADO EN: FC'=240 KG/CM2 |  |  |  | 0
4.1 | VIGA PRINCIPALES ( 0.30 X 0.55 ) 4.06 QQ/M3 | 7.88 | M3 |  | 0
4.2 | VIGA DE APOYO V- A ( 0.30 X 0.55 ) 6.07 QQ/M3 | 17.41 | M3 |  | 0
4.3 | VIGA DE APOYO V- AC ( 0.30 X 0.55 ) 3.52 QQ/M3 | 2.13 | M3 |  | 0
4.4 | LOSA DE TECHO 0.15 - 0.41 QQ/M3 | 46.25 | M3 |  | 0
0
5 | TERMINACION DE SUPERFICIE |  |  |  | 0
5.1 | FINO DE TECHO | 308.31 | M2 |  | 0
5.2 | PAÑETE EXTERIOR | 36.8 | M2 |  | 0
5.3 | CANTOS | 75.6 | M |  | 0
5.4 | PINTURA AZUL ACRILICA | 381.91 | M2 |  | 0
5.5 | PINTURA AZUL ACRILICA PLANTA A CONVERTIR EN DEPOSITO DE LA GORRA | 252.28 | M2 |  | 0
0
6 | REMOCION,DE,OLICION Y DESMONTE
6.1 | REMOCION VERJA ALAMBRE DE PUAS | 62 | M |  | 0
6.2 | DEMOLICION MUROS DE H.A. 6 HB | 3 | DIA |  | 0
6.3 | DESMONTE TECHO ASBESTO CEMENTO 4 HB | 6 | DIA |  | 0
7 | MURO TERMINADO EN CIERRE DE HUECOS (INCLUYE MATERIALES Y MANO DE OBRA)
7.1 | HORMIGON ARMADO EN: FC'=280 KG/CM2 - 3.00 QQ/M3 | 1 | M3 |  | 0
7.2 | PANETE PULIDO | 6.66 | M2 |  | 0
0
8 | VERJA DE BLOCKS CON PAÑOS DE MALLA CICLONICA |  |  |  | 0
8.1 | VERJA DE BLOCKS CON PAÑOS DE MALLA CICLONICA | 62 | M |  | 0
0
9 | SUMINISTRO Y COLOCACION DE: |  |  |  | 0
9.1 | TUBERIA DE 8" PVC SDR-26 C/J.G. | 46.32 | M |  | 0
9.2 | CODO DE 8" X 90 ACERO SCH-40 C/PROTECCION ANTICORROSIVA | 2 | U |  | 0
9.3 | CODO DE 8" X 45 ACERO SCH-40 C/PROTECCION ANTICORROSIVA | 2 | U |  | 0
9.4 | TEE 6" X 6" ACERO SCH-40 C/PROTECCION ANTICORROSIVA | 1 | U |  | 0
9.5 | REDUCCION DE 8" X 6" ACERO SCH-40 C/PROTECCION ANTICORROSIVA | 2 | U |  | 0
9.6 | JUNTA MECANICA TIPO DRESSER DE 8" | 2 | U |  | 0
9.7 | JUNTA MECANICA TIPO DRESSER DE 6" | 3 | U |  | 0
9.8 | MANO DE OBRA | 1 | U |  | 0
0
10 | INSTALACIONES DE PERNOS PARA ANCLAR VIGA CON MURO EXISTENTE |  |  |  | 0
10.1 | TORNILLO CABEZA EXAGONAL DE 3/4" X 5" | 52 | U |  | 0
10.2 | TARUGO DE PRESION EXPANSION MECANICA | 52 | U |  | 0
10.3 | MARTILLO HILTI | 4 | DIA |  | 0
10.4 | MANO DE OBRA 2 HB | 4 | DIA |  | 0
0
11 | EXTRACCION MATERIAL DE FILTRO | 48 | M3 |  | 0
0
12 | EMBELLECIMIENTO C/GRAVILLA (INCLUYE NIVELACION) | 3155.86 | M2 |  | 0
13 | LIMPIEZA FINAL | 1 | U |  | 0
14 | LOGO Y LETRERO DE INAPA | 2 | U |  | 0
15 | REHABILITACION VERJA DE MALLA CICLONICA EXISTENTE(INCLUYE PINTURA, PALOMETAS, ALMABRE Y MANO DE OBRA) | 236.61 | M |  | 0
16 | BOTE DE MATERIAL DE FILTRO C/CAMION D= 5 KM | 48 | M3 |  | 0
0
17 | ACERA PERIMETRAL 0.80 M | 155.56 | M2 |  | 0
0
18 | DEMOLICION DE ACERA Y LIMPIEZA DE LOS REEGISTROS, MALLA CICLONICA Y LOS ENCACHES EXISTENTES |  |  |  | 0
18.1 | PERSONAL 8 HB | 6 | DIA |  | 0
18.2 | BOTE DE MATERIAL PRODUCTO DE LIMPIEZA Y DEMOLICION | 4 | VIAJE |  | 0
0
19 | TERMINACION DE LOS REGISTROS EXISTENTES (INCLUYE MANO DE OBRA, MATERIALES Y TAPA METALICA 0.90 X 0.90 ) | 10 | U |  | 0
0
20 | EXTRACCION DE MATERIAL EN TODA EL AREA DE UBICACION e=0.15 M |  |  |  | 0
20.1 | EXCAVACION MATERIAL A MANO | 473.25 | M3 |  | 0
20.2 | BOTE DE MATERIAL C/CAMION D= 5 KM | 567.9 | M3 |  | 0
0
21 | HORMIGON SIMPLE FC'=180 KG/CM2 | 6.27 | M3 |  | 0
22 | MURO DE BLOCK DE 6" (INCLUYE MANO DE OBRA Y MATERIALES) | 1 | U |  | 0
| SUB-TOTAL D |  |  |  | 0
0
E | MEJORAMIENTO EN LA PLANTA DE TRATAMIENTO LENTA DEL ACUEDUCTO DE PARTIDO |  |  |  | 0
1 | EXTRACCION DE VALVULA DE COMPUERTA DE 12"H.F. PLATILLADA COMPLETA
1.1 | MOVIMIENTO DE TIERRA 2 HB | 1 | DIA |  | 0
1.2 | EQUIPO DE CORTE | 1 | U |  | 0
1.3 | EQUIPO DE SOLDADURA | 1 | U |  | 0
1.4 | SOLDADOR | 1 | DIA |  | 0
1.5 | AYUDANTE DE SOLDADOR | 1 | DIA |  | 0
2 | SUMINISTRO Y COLOCACION DE
2.1 | COMPUERTA DE 12"H.F. PLATILLADA COMPLETA DE 150 PSI (INCLUYE: CUERPO DE LA VALVULA, TORNILLOS 5/8" X 3", JUNTA DE GOMA, NIPLE PLATILLADO DE Ø X 12", JUNTA DRESSER Ø, MOVIMIENTO DE TIERRA Y MANO DE OBRA) | 1 | U |  | 0
2.2 | MEJORAMIENTO DEL REGISTRO (INCLUYE TAPA METALICA, CANDADO, MATERIALES MENORES Y MANO DE OBRA) | 1 | U |  | 0
3 | PINTURA GENERAL EN PLANTA
3.1 | ACRILICA MANTENIMIENTO (INCLUYE RAPILLADO) | 122.5 | M2 |  | 0
4 | COLOCACION DE ASBESTO CEMENTO DEL DESMONTE DE LA PLANTA DE PARTIDO LA GORRA A CONVERTIR EN DEPOSITO REGULADOR
4.1 | OBREROS 6 HB | 5 | DIA |  | 0
4.2 | USO DE EQUIPO (PLANTA Y TALADRO) | 1 | U |  | 0
4.3 | HERRAMIENTAS MENORES | 1 | U |  | 0
5 | SUMINISTRO E INSTALACION DE ESCALERAS H= 4.00 M | 2 | U |  | 0
6 | LOGO Y LETRERO DE INAPA | 1 | U |  | 0
| SUB-TOTAL D |  |  |  | 0
E | ELECTRIFICACION PRIMARIA, SECUNDARIA, CASA DE OPERADOR, CASETA DE CLORO Y EQUIPAMIENTO |  |  |  | 0
0
1 | ELECTRIFICACION PRIMARIA |  |  |  | 0
1.1 | POSTE H.A.V. 35´500 DAN | 3 | U |  | 0
1.2 | ESTRUCTURA MT-101 | 1 | U |  | 0
1.3 | ESTRUCTURA MT-105 | 1 | U |  | 0
1.4 | ESTRUCTURA HA-106 | 1 | U |  | 0
1.5 | ESTRUCTURA HA-100B | 3 | U |  | 0
1.6 | ESTRUCTURA PR-101 | 3 | U |  | 0
1.7 | ALAMBRE AAA C NO. 1/0 | 685 | PIES |  | 0
1.8 | CUT-OUT 100 A | 2 | U |  | 0
1.9 | PARARRAYOS 9 KV | 1 | U |  | 0
1.1 | SOPORTE CUT-OUT-PARARRAYOS | 1 | U |  | 0
1.11 | HOYOS P/POSTES | 3 | U |  | 0
1.12 | HOYOS P/VIENTOS | 3 | U |  | 0
1.13 | TRANSFORMADOR 15 KVA, 1Ǿ, 7200/120-240V TIPO POSTES SUM. EN ACEITE | 1 | U |  | 0
1.14 | SOPORTE SIMPLE TRANSFORMADOR | 1 | U |  | 0
1.15 | IZADO POSTE | 3 | U |  | 0
1.16 | M/O ELECTRICA PRIMARIA | 1 | U |  | 0
0
2 | ELECTRIFICACION SECUNDARIA HASTA PANEL GENERAL EN LA PLANTA |  |  |  | 0
2.1 | CONDULET Ǿ, 2´´ | 1 | U |  | 0
2.2 | TUBO IMC Ǿ, 2´´ | 2 | U |  | 0
2.3 | CURVA PVC Ǿ, 2´´ REFORZADO | 2 | U |  | 0
2.4 | ADAPTADOR HEMBRA PVC Ǿ, 2´´ | 1 | U |  | 0
2.5 | REGISTRO HORMIGON 0.40 X 0.40X0.40 | 1 | U |  | 0
2.6 | TUBO PVC Ǿ, 2´´ SDR-26 HASTA PANEL | 6 | U |  | 0
2.7 | PANEL DE DISTRIBUCION DE 12/24 CTO. PARA EMPOSTRAL | 1 | U |  | 0
2.8 | BREAKER GRUESO 20,30 AMPS. | 6 | U |  | 0
2.9 | SALIDA LUMINARIA | 4 | U |  | 0
2.1 | SALIDA T.C. 110V DOBLE | 2 | U |  | 0
2.11 | SALIDA INTERRUPTOR SIMPLE | 2 | U |  | 0
2.12 | SALIDA INTERRUPTOR TRIPLE | 1 | U |  | 0
2.13 | ALAMBRE THW · NO.4 | 330 | PIES |  | 0
2.14 | ALAMBRE THW · NO.8 | 315 | PIES |  | 0
2.16 | ARRANCADOR PARA DOS MOTORES 1 1/2 HP A 220V, 1Ǿ | 1 | U |  | 0
2.17 | SALIDA EN EMT Ǿ 1/2´´ PARA ALIMENTAR AGITADORES | 2 | U |  | 0
2.19 | SALIDA EN EMT Ǿ 1/2´´ PARA ALIMENTAR BOMBAS DOSIFICADORAS | 2 | U |  | 0
2.2 | M/O ELECTRIFICACION SECUNDARIA | 1 | U |  | 0
0
3 | ELECTRIFICADOR CASA DEL OPERADOR |  |  |  | 0
3.1 | SALIDA PANEL DE DISTRIBUCIONB DE 4/8 CTOS | 1 | U |  | 0
3.2 | SALIDA LUMINARIAS | 10 | U |  | 0
3.3 | SALIDA INTERRUPTOR SIMPLE | 5 | U |  | 0
3.4 | SALIDA INTERRUPTOR DOBLE | 1 | U |  | 0
3.5 | SALIDA INTERRUPTOR TRIPLE | 1 | U |  | 0
3.6 | SALIDA T.C. 110V DOBLE | 17 | U |  | 0
0
4 | ILUMINACION EXTERIOR |  |  |  | 0
4.1 | POSTE H.A 30 PIES CLASE III | 4 | U |  | 0
4.2 | LAMPARA 250 MATTS CABEZA | 4 | U |  | 0
4.3 | REGISTRO 0.40 M X 0.40 HORMIGON | 3 | U |  | 0
4.4 | EXCAVACION MATERIAL NO CLASIFICADO A MANO EN ZANJA P/CABLES 46.00M X 0.40 X 0.40M | 23.46 | M3 |  | 0
4.5 | CABLE 10/2 VINIL | 715 | PIE |  | 0
4.6 | ALAMBRE THW NO.4 | 117 | PIES |  | 0
4.7 | ALAMBRE THW · NO.8 | 176 | PIES |  | 0
4.8 | ALAMBRE THW · NO.10 | 117 | PIES |  | 0
4.9 | TUBERIAS PVC SDR-26 Ǿ 2´´X19 | 29 | U |  | 0
4.1 | M/O ILUMINACION EXTERIOR | 1 | U |  | 0
0
5 | ELECTRIFICACION CASETA CLORACION |  |  |  | 0
5.1 | ALAMBRE THW NO.8 | 323 | PIES |  | 0
5.2 | ALAMBRE THW NO.10 | 250 | PIES |  | 0
5.3 | ALAMBRE THW NO.12 | 43 | PIES |  | 0
5.4 | SALIDA PANEL BREAKER 2/4 CTOS(INC. 2 BK. 20A) | 1 | U |  | 0
5.5 | SALIDA LUMINARIA | 1 | U |  | 0
5.6 | SALIDA T.C. 110V DOBLE | 1 | U |  | 0
5.7 | SALIDA INTERRUPTOR SIMPLE | 1 | U |  | 0
5.8 | M/O ELECTRICA | 1 | U |  | 0
0
6 | SUMINISTRO E INSTALACION DOS (2) BOMBA CENTRIFUGA HORIZONTAL 50 GPM, 100' TDH,2HP,220V,1Ø CON TANQUE HIDRONEUMATICO DE 40 GLS Y ACCESORIOS | 1 | U |  | 0
7 | INSTALACION GENERADOR ELECTRICO |  |  |  | 0
7.1 | SUMINISTRO DE GENERADOR ELECTRICO 10KW | 1 | U |  | 0
7.2 | INSTALACION GENERADOR ELECTRICO 10KW | 1 | U |  | 0
7.3 | CONSTRUCCION SISTEMA ESCAPE DE GASES | 1 | U |  | 0
7.4 | CONSTRUCCION SISTEMA ALIMENTACION COMBUSTIBLE | 1 | U |  | 0
7.5 | SUM. Y COLOC. TANQUE COMB. 500 GLS (LLENO EN SITIO) | 1 | U |  | 0
7.6 | CONDUCTOR THW NO.2 | 200 | PIE |  | 0
7.7 | CONECTOR PARA CONDUCTOR THW NO.2 | 3 | U |  | 0
7.8 | MAIN BREAKER 100/2 AMP | 1 | U |  | 0
7.9 | TRANSF. SWICH MANUAL 150/2 AMP | 1 | U |  | 0
7.1 | TUBERIA MT 1 1/2 ´´ X 10´ | 2 | U |  | 0
7.11 | CURVA MT 1 1/2´´ | 1 | U |  | 0
7.12 | TAPE DE GOMA | 2 | U |  | 0
7.13 | TAPE DE PLASTICO | 2 | U |  | 0
7.14 | MANO DE OBRA ELECTRICA | 1 | U |  | 0
0
8 | CONSTRUCCION CASETA GENERADOR 20KW |  |  |  | 0
8.1 | REPLANTEO | 1 | U |  | 0
8.2 | MOVIMIENTO DE TIERRA | 1 | U |  | 0
0
8.3 | HORMIGÓN ARMADO EN: FC'= 210 KG/CM2 |  |  |  | 0
8.3.1 | ZAPATA MURO (INCLUYE 2 A.P. C1 ) 0.79 QQ/M3 FC'= 180 KG/CM2 | 3.17 | M3 |  | 0
8.3.2 | COLUMNA ( 0.20 X 0.20 ) 4.58 QQ/M3 | 0.48 | M3 |  | 0
8.3.3 | DINTEL ( 0.15 X 0.20 ) 4.18 QQ/M3 | 0.07 | M3 |  | 0
8.3.4 | LOSA DE TECHO ( 0.50 X 0.13 ) 1.06 QQ/M3 | 3.59 | M3 |  | 0
8.3.5 | VIGA ( 0.20 X 0.20 ) 4.64 QQ/M3 | 0.42 | M3 |  | 0
8.3.6 | BASE H.A. P/PLANTA ( 3.20 X 1.85 ) 0.63 QQ/M3 | 2.96 | M3 |  | 0
0
8.4 | PISO H.S. PULIDO | 17.39 | M2 |  | 0
0
8.5 | MURO DE BLOQUES |  |  |  | 0
8.5.1 | DE 6'' B.N.P | 11.2 | M2 |  | 0
8.5.2 | DE 6'' S.N.P | 61.2 | M2 |  | 0
8.5.3 | CALADOS | 4.82 | M2 |  | 0
0
8.6 | TERMINACIÓN DE SUPERFICIE: |  |  |  | 0
8.6.1 | PINTURA AZUL MANTENIMIENTO | 178.52 | M2 |  | 0
8.6.2 | PAÑETE EXTERIOR (INC. VUELOS) | 99.47 | M2 |  | 0
8.6.3 | PAÑETE INTERIOR | 79.05 | M2 |  | 0
8.6.4 | CANTOS | 78.62 | M |  | 0
8.6.5 | FINO LOSA DE TECHO | 26.95 | M2 |  | 0
0
8.7 | ENTRADA GENERAL | 1 | U |  | 0
8.8 | SALIDA | 6 | U |  | 0
8.9 | LIMPIEZA FINAL | 1 | U |  | 0
8.1 | PUERTA METÁLICA ENROLLABLE | 4.2 | M2 |  | 0
8.11 | LOGO DE INAPA | 1 | U |  | 0
| SUB-TOTAL E |  |  |  | 0
0
F | SUMINISTROS Y COLOCACION DE EQUIPOS
1 | BOQUILLAS ORTHOS MODELO D CON 0.30 MM DE APERTURA EN RANURA PARA LAVADO CON AGUA Y AIRE EN FILTROS (45 U/M2) | 402.85 | P2 |  | 0
2 | SUMINISTRO E INSTALACION PLANTA ELECTRICA DE EMERGENCIA DE 10 KVA,120/240V,IØ,DIESEL | 1 | U |  | 0
3 | SUMINISTRO E INSTALACION BOMBAS DOSIFICADORAS DE SULFATO TIPO DIAFRAGMA, CON RANGO DE APLICACION 0-10 GPM, CARCASA EN FIBRA REFORZADA CON POLIPROPILENO, CUERPO BOMBA EN PVDF DIAFRAGMA EN PTFE , POTENCIA MOTOR 1/4 HP, JUNTAS DE FPM/FKM, TUBO DE POLI | 2 | U |  | 0
4 | SUMINISTRO E INSTALACION AGITADORES (MIXERS) SUFATO DE ALUMINIO,MOTOR 11/2 HP, MONOFASICO 115/230V ,1750 RPM CON MOTO - REDUCTOR A 300 RPM, VASTAGO 3/4" ACERO INOXIDABLE , ASPAS C/4 ALETAS ACERO INOXIDABLE L=4" (CUBICAR C/FACTURA) | 2 | U |  | 0
5 | SUMINISTRO E INSTALACION BLOWER SOPLADOR CAESER TIPO MP5MV 412 CFM V, 7 PSI, CON UN MOTOR ELECTRICO BALDOR O TECO WESTINHAUSE DE 15 HP 1750 RPM, 220/440V 60 HZ, RELACION DE VELOCIDAD REDUCIDA A 1500 RPM POR POLEAS, INCLUYE SILENCIADOR DE ENTRADA 12" X 36" CONEXION DE 4" PLATILLADO, FILTRO DE AIRE DE 450 CFM, Y SILENCIADOR DE SALIDA DE 12" X 36", CONECCIONES PLATILLADAS ATIVIBRADORES DE ENTRADA Y SALIDA 125 PSI CEQUE TIPO WAFER DE 4" Y VALVULA DE MARIPOSA | 2 | U |  | 0
6 | SUMINISTRO E INSTALACION DE VALVULA DE LIBERACION DE 4" CON SILENCIADOR PARA ECUALIZAR LAS LINEAS DEL FILTRO DE LAVADO | 1 | U |  | 0
7 | SUMINISTRO E INSTALACION DE BASCULA DIGITAL CAP 8 TONELADA (INC 2 PLATAFORMA,8 ROLILLOS,CABLE DE SEÑAL,CELDAS EN ACERO INOXIDABLE Y INDICADOR DIIJITAL NEMA 4X) | 1 | U |  | 0
8 | SUMINISTRO E INSTALACION DE KIT B, DE EMERGENCIA DEL INSTITUTO DEL CLORO | 1 | U |  | 0
| SUB-TOTAL E |  |  |  | 0
Z | VARIOS |  |  |  | 0
1 | CAMPAMENTO (INC ALQUILER DE CASA O SOLAR, CONSTRUCCION DE ALMACEN 20´X15´) | 10 | MESES |  | 0
2 | VALLA ANUNCIANDO OBRA 16' X 10' IMPRESION FULL COLOR CONTENIENDO LOGO DE INAPA, NOMBRE DE PROYECTO Y CONTRATISTA. ESTRUCTURA EN TUBOS GALVANIZADOS 1 1/2"X 1 1/2" Y SOPORTES EN TUBO CUADRADO 4" X 4" | 1 | U |  | 0
| SUB-TOTAL Z |  |  |  | 0
| SUB-TOTAL GENERAL |  |  |  | 0
| SUB-TOTAL GENERAL |  |  |  | 0
GASTOS INDIRECTOS
| HONORARIOS PROFESIONALES | 10% |  |  | 0
| GASTOS ADMINISTRATIVOS | 4% |  |  | 0
| SEGUROS , POLIZA Y FIANZAS | 4% |  |  | 0
| SUPERVISION DE LA OBRA | 5% |  |  | 0
| GASTOS DE TRANSPORTE | 4% |  |  | 0
| LEY 6-86 | 1% |  |  | 0
| CODIA | 0.1% |  |  | 0
| ITBIS (LEY 07-2007) | 18% |  |  | 0
| OPERACION Y MANTENIMIENTO INAPA | 10% |  |  | 0
| IMPREVISTOS | 5% |  |  | 0
| ESTUDIOS | 2% |  |  | 0
| TRANSPORTE DE POSTE | 1 | U |  | 0
| TRAMITACION DE PLANOS | 1 | U |  | 0
| INTERCONEXION A LINEA M.T. EXISTENTE | 1 | U |  | 0
| MOVILIZACION Y DESMOVILIZACION | 1 | U |  | 0
| COMPLETIVO MATERIAL DE FILTRO D= 215 KM | 1 | U |  | 0
| TOTAL GASTOS INDIRECTOS |  |  |  | 0
RESPONSABILIDAD DEL CONTRATISTA SOBRE LOS SUMINISTROS REALIZADOS POR INAPA
| COMPUERTA ACERO INOXIDABLE (ANSI 304) (0.55X 0.80) M PARA FILTRACIÓN DIRECTA (10% APLICADO SOBRE EL COSTO DE C/U DE RD$ 184,884.25) | 1 | U
| COMPUERTA ACERO INOXIDABLE (ANSI 304) ( 0.50 x 0.40) M ENTRADA A FLOCULADOR (1 U A RD$ 198,067.30) | 1 | U
| COMPUERTA ACERO INOXIDABLE (0.45 X 0.45) M, VASTAGO =3.45M (10% APLICADO SOBRE EL COSTO DE C/U DE RD$ 220,823.21) ENTRADA A SEDIMENTADORES | 3 | U
| COMPUERTA TIPO PAREZ EN A/I 304 PARA ENTRADA A FILTROS DE 0.40 x 0.40. VASTAGO H=2.70 (10% APLICADO SOBRE EL COSTO DE C/U DE RD$301,233.48) | 9 | U
| COMPUERTA TIPO PAREZ EN A/I 304 PARA DESCARGA DE RETRO LAVADO DE FILTROS DE 0.40 x 0.40. H=3.60 (10% APLICADO SOBRE EL COSTO DE C/U DE RD$304,890.26) | 9 | U
| COMPUERTA TIPO PAREZ EN A/I 304 PARA SALIDA DE FILTROS DE 0.45 X 0.45. H=3.60 VASTAGO (10% APLICADO SOBRE EL COSTO DE C/U DE RD$309,370.31) | 2 | U
| DE PLACAS EN POLIPROPILENO REFORZADO (PPR) DE 25 MM EN FLOCULADORES (10% APLICADO SOBRE EL COSTO DE C/PIE3 A RD$ 2,466.40/PIE3) | 1508.23 | P3
| SISTEMA DE MODULO LAMELLARES PVC DE 1MM, SECCION HEXAGONAL 8 CM, INCLUYE ESTRUCTURA DE SOPORTE EN PRFV Y TORNILLERIA A/I 304 (10% APLICADO SOBRE EL COSTO DE C/PIE3 A RD$ 2,466.40/ PIE3) | 1974.48 | P3
| HONORARIOS PROFESIONALES | 10% |  | 0 | 0
| GASTOS ADMINISTRATIVOS | 4% |  | 0 | 0
| ITBIS DE LA LEY 07-2007 | 18% |  |  | 0
| TOTAL RESPONSABILIDAD DEL CONTRATISTA |  |  |  | 0
| TOTAL A EJECUTAR |  |  |  | 0
| TOTAL A CONTRATAR (RD$) |  |  |  | 0