## PRES 225
Obra: RED LOS BOTADOS COLA II
Ubicación: SANTO DOMINGO - PROVINCIA MONTE PLATA |  |  | ZONA : IV
PART. | D E S C R I P C I O N | CANTIDAD | UD | P.U. (RD$) | VALOR (RD$)
A | RED DE DISTRIBICION COMUNIDAD LA COLA 2
1 | REPLANTEO | 4610.05 | M |  | 0
2 | MOVIMIENTO DE TIERRA:
2.1 | EXCAVACION MATERIAL COMPACTO C/EQUIPO | 3289.79 | M3 |  | 0
2.2 | ASIENTO DE ARENA | 295.19 | M3 |  | 0
2.3 | RELLENO COMPACTADO C/COMPACTADOR MECANICO EN CAPAS 0.30 | 2797.74 | M3 |  | 0
2.4 | BOTE DE MATERIAL C/CAMON D= 5 KM (SUJETO A CUANTIFICACION DEL SUPERVISOR) | 590.45 | M3 |  | 0
3 | SUMINISTRO DE TUBERIA:
3.1 | TUBERIA Ø3" PVC (SDR-26 C/J.G.) + 2% DE PERDIDA POR CAMPANA | 1895.47 | M |  | 0
3.2 | TUBERIA Ø4" PVC (SDR-26 C/J.G.) + 2% DE PERDIDA POR CAMPANA | 911.32 | M |  | 0
3.3 | TUBERIA Ø6" PVC (SDR-26 C/J.G.) + 3% DE PERDIDA POR CAMPANA | 1914.05 | M |  | 0
4 | COLOCACION DE TUBERIA:
3.1 | TUBERIA Ø3" PVC (SDR-26 C/J.G.) + 2% DE PERDIDA POR CAMPANA | 1895.47 | M |  | 0
3.2 | TUBERIA Ø4" PVC (SDR-26 C/J.G.) + 2% DE PERDIDA POR CAMPANA | 911.32 | M |  | 0
3.3 | TUBERIA Ø6" PVC (SDR-26 C/J.G.) + 3% DE PERDIDA POR CAMPANA | 1914.05 | M |  | 0
5 | SUMINISTRO Y COLOCACION DE PIEZAS ESPECIALES
5.1 | CODO Ø6"x45º ACERO SCH-40 CON PROTECCION ANTICORROSIVA | 3 | U |  | 0
5.2 | CODO Ø3"x45º ACERO SCH-80 CON PROTECCION ANTICORROSIVA | 6 | U |  | 0
5.3 | CODO Ø3"x 90º ACERO SCH-80 CON PROTECCION ANTICORROSIVA | 2 | U |  | 0
5.4 | CODO Ø4"x 45º ACERO SCH-80 CON PROTECCION ANTICORROSIVA | 1 | U |  | 0
5.5 | TEE DE Ø3" X Ø3" ACERO SCH-80 CON PROTECCION ANTICORROSIVA | 5 | U |  | 0
5.6 | TEE DE Ø4" X Ø3" ACERO SCH-80 CON PROTECCION ANTICORROSIVA | 3 | U |  | 0
5.7 | TAPON Ø3" ACERO SCH-80 CON PROTECCION ANTICORROSIVA | 16 | U |  | 0
5.8 | JUNTAS MECANICAS TIPO DRESSER DE Ø4" | 5 | U |  | 0
5.9 | JUNTAS MECANICAS TIPO DRESSER DE Ø3" | 8 | U |  | 0
5.1 | ANCLAJE H.S. | 20 | U |  | 0
6 | SUMINISTRO Y COLOCACION DE VALVULAS
6.1 | VALVULA DE COMPUERTA DE Ø4¨ PLATILLADA (INC. 2 JUNTAS DE GOMA, 2 NIPLE PLATILLADOS, 2 JUNTAS MECANICAS TIPO DRESSER Y 2 PARES DE TORNILLOS) | 1 | U |  | 0
6.2 | VALVULA DE COMPUERTA DE Ø3¨ PLATILLADA (INC. 2 JUNTAS DE GOMA, 2 NIPLE PLATILLADOS, 2 JUNTAS MECANICAS TIPO DRESSER Y 2 PARES DE TORNILLOS) | 1 | U |  | 0
6.3 | CAJA TELESCOPICA PARA VALVULA | 2 | U |  | 0
7 | ACOMETIDAS RURALES (203 U)
7.1 | COLLARIN EN POLIETILENO Ø3" (ABRAZADERA) | 203 | U |  | 0
7.2 | TUBERIA DE POLIETILENO DE ALTA DENSIDAD Ø1/2" INTERNO L=12.00M (PROMEDIO) | 2436 | M |  | 0
7.3 | ADAPTADOR MACHO Ø1/2" ROSCADO A MANGUERA | 406 | U |  | 0
7.4 | CODO 1/2" X 90º HG | 203 | U |  | 0
7.5 | TUBERIA DE HIERRO GALVANIZADO Ø1/2" (BASTONES) | 304.5 | M |  | 0
7.6 | NIPLE Ø1/2" H.G. | 203 | U |  | 0
7.7 | COUPLING 1/2 H.G | 203 | U |  | 0
7.8 | LLAVE DE CHORRO Ø1/2" BRONCE | 203 | U |  | 0
7.9 | CHECK 1/2" HG | 203 | U |  | 0
7.1 | CEMENTO SOLVENTE Y TEFLON | 203 | P.A |  | 0
7.11 | PEDESTAL H.S (0.80 X 0.15) | 203 | U |  | 0
7.12 | EXCAVACION Y TAPADO | 401.94 | M3 |  | 0
7.13 | MANO DE OBRA PLOMERO | 203 | U |  | 0
8 | PRUEBA HIDROSTATICA
8.1 | TUBERIA Ø4" PVC (SDR-26 C/J.G.) + 2% DE PERDIDA POR CAMPANA | 893.45 | M |  | 0
8.2 | TUBERIA Ø6" PVC (SDR-26 C/J.G.) + 3% DE PERDIDA POR CAMPANA | 1858.3 | M |  | 0
8.3 | TUBERIA Ø3" PVC (SDR-26 C/J.G.) + 2% DE PERDIDA POR CAMPANA | 1858.3 | M |  | 0
9 | SEÑALIZACION, MANEJO DE TRANSITO Y SEGURIDAD VIAL (INC. OBREROS, MECHONES, CONOC, CINTA, AVISO DE PELIGRO Y LETREROS) | 4610.05 | M |  | 0
10 | LIMPIEZA FINAL | 1 | U |  | 0
| SUB-TOTAL FASE A |  |  |  | 0
Z | VARIOS
1 | CAMPAMENTO (INC ALQUILER DE CASA O SOLAR, CON CASETA DE MATERIALES CON (U) BAÑO MOVIL) |  | MES |  | 0
| SUB-TOTAL DE FASE Z |  |  |  | 0
| SUB-TOTAL GENERAL |  |  |  | 0
| SUB-TOTAL GENERAL |  |  |  | 0
GASTOS INDIRECTOS
| HONORARIOS PROFESIONALES | 10% |  |  | 0
| GASTOS DE TRANSPORTE | 3% |  |  | 0
| SEGUROS,POLIZA Y FINANZA | 4% |  |  | 0
| GASTOS ADMINISTRATIVOS | 3% |  |  | 0
| SUPERVISION DE INAPA | 5% |  |  | 0
| LEY 3-86 | 1% |  |  | 0
| ITBIS 07-2007 | 18% |  |  | 0
| CODIA | 0.1% |  |  | 0
| IMPREVISTOS | 5% |  |  | 0
| MANTENIMIENTO Y OPERACION SISTEMA | 10% |  |  | 0
| ESTUDIOS ( SOCIALES, AMBIENTALES, GEOTECNICO, TOPOGRAFICO, DE CALIDAD) | 3% |  |  | 0
| MEDIDA DE COMPENSACION AMBIENTAL | 1.5%
TOTAL GASTOS INDIRECTOS
TOTAL A CONTRATAR RD$