## LISTADO DE PARTIDAS
Obra: CONSTRUCCION ACUEDUCTO MULTIPLE GUANUMA-LOS BOTADOS, RED DE DISTRIBUCION COMUNIDADES REPARADERO, Y LOS CAÑOS.
Ubicación: PROVINCIA SANTO DOMINGO - MONTE PLATA |  |  | ZONA : IV
PARTD. | D E S C R I P C I O N | CANTIDAD | UD | P.U. (RD$) | VALOR (RD$)
A | RED DE DISTRIBICION COMUNIDAD REPARADERO ESTACION (DESDE 3 + 9.20 HASTA 4 + 3.40 )
1 | REPLANTEO | 1853.6 | M |  | 0
2 | MOVIMIENTO DE TIERRA:
2.1 | EXCAVACION MATERIAL COMPACTO CON EQUIPO | 1316.06 | M3 |  | 0
2.2 | SUMINISTRO Y COLOC. ASIENTO DE ARENA E=0.10M | 129.75 | M3 |  | 0
2.3 | RELLENO COMPACTADO C/COMPACTADOR MECANICO EN CAPAS 0.20 | 1118.89 | M3 |  | 0
2.4 | BOTE DE MATERIAL C/CAMON D= 5 KM (SUJETO A CUANTIFICACION DEL SUPERVISOR)) INCLUYE ESPARCIMIENTO EN BOTADERO | 236.6 | M3 |  | 0
3 | SUMINISTRO DE TUBERIA:
3.1 | DE Ø3" PVC (SDR-26 C/J.G.)+2% PERDIDA P/CAMPANA | 1890.67 | M |  | 0
4 | COLOCACION DE TUBERIA:
4.1 | DE Ø3" PVC (SDR-26 C/J.G.)+2% PERDIDA P/CAMPANA | 1890.67 | M |  | 0
5 | SUMINISTRO Y COLOCACION DE PIEZAS ESPECIALES
5.1 | CODO Ø3"x 45º ACERO SCH-80 CON PROTECCION ANTICORROSIVA | 4 | U |  | 0
5.2 | CODO Ø3"x 90º ACERO SCH-80 CON PROTECCION ANTICORROSIVA | 1 | U |  | 0
5.3 | TEE DE Ø3" X Ø3" ACERO SCH-80 CON PROTECCION ANTICORROSIVA | 11 | U |  | 0
5.4 | JUNTAS MECANICAS TIPO DRESSER DE Ø3" ACERO SCH-80 CON PROTECCION ANTICORROSIVA | 43 | U |  | 0
5.5 | ANCLAJE H.S. | 16 | U |  | 0
6 | ACOMETIDAS RURALES (156 U)
6.1 | COLLARIN EN POLIETILENO Ø3" (ABRAZADERA) | 156 | U |  | 0
6.2 | TUBERIA DE POLIETILENO DE ALTA DENSIDAD Ø1/2" INTERNO L=12.00M (PROMEDIO) | 1872 | M |  | 0
6.3 | ADAPTADOR MACHO Ø1/2" ROSCADO A MANGUERA | 312 | U |  | 0
6.4 | CODO 1/2" X 90º HG | 312 | U |  | 0
6.5 | TUBERIA DE HIERRO GALVANIZADO Ø1/2" (BASTONES) | 234 | M |  | 0
6.6 | NIPLE Ø1/2" H.G. | 156 | U |  | 0
6.7 | COUPLING 1/2 H.G | 156 | U |  | 0
6.8 | LLAVE DE CHORRO Ø1/2" BRONCE | 156 | U |  | 0
6.9 | VALVULA CHECK 1/2" DE BRONCE | 156 | U |  | 0
6.1 | CEMENTO SOLVENTE Y TEFLON | 156 | P.A |  | 0
6.11 | PEDESTAL H.S (0.80 X 0.15) | 156 | U |  | 0
6.12 | EXCAVACION Y TAPADO | 308.88 | M3 |  | 0
6.13 | MANO DE OBRA PLOMERO | 156 | U |  | 0
0
7 | ACOMETIDAS URBANAS (23 U) |  |  |  | 0
7.1 | COLLARIN EN POLIETILENO Ø3" (ABRAZADERA) | 23 | U |  | 0
7.2 | TUBERIA DE POLIETILENO DE ALTA DENSIDAD Ø1/2" INTERNO L=6.00M (PROMEDIO) | 90 | M |  | 0
7.3 | ADAPTADOR MACHO Ø1/2" ROSCADO A MANGUERA | 30 | U |  | 0
7.4 | ADAPTADOR HEMBRA Ø1/2" ROSCADO A MANGUERA | 30 | U |  | 0
7.5 | LLAVE DE PASO DE Ø1/2" | 22.5 | U |  | 0
7.6 | CAJA DE ACOMETIDA PLASTICA EN POLIETILENO 10" | 15 | U |  | 0
7.7 | TUBERIA Ø1/2" SCH-40 PVC LONGITUD PROMEDIO | 15 | M |  | 0
7.8 | VALVULA CHECK 1/2" DE BRONCE | 15 | U |  | 0
7.9 | ANCLAJE DE H.S. | 15 | U |  | 0
7.1 | CEMENTO SOLVENTE Y TEFLON | 15 | P.A |  | 0
7.11 | TAPON HEMBRA Ø1/2" PVC | 15 | U |  | 0
7.12 | EXCAVACION Y TAPADO | 29.7 | M3 |  | 0
7.13 | MANO DE OBRA PLOMERO | 15 | U |  | 0
0
8 | PRUEBA HIDROSTATICA |  |  |  | 0
8.1 | DE Ø3" PVC (SDR-26 C/J.G.) | 1853.6 | M |  | 0
9 | SEÑALIZACION, MANEJO DE TRANSITO Y SEGURIDAD VIAL (INC. OBREROS, MECHONES, CONOC, CINTA, AVISO DE PELIGRO Y LETREROS) | 1853.6 | M |  | 0
10 | CONTROL Y MANEJO DE TRANSITO | 1853.6 | M |  | 0
11 | LIMPIEZA FINAL Y CONTINUA DURANTE LA EJECUCION DE LA OBRA | 1 | U |  | 0
| SUB-TOTAL FASE A |  |  |  | 0
B | RED DE DISTRIBICION COMUNIDAD LOS CAÑOS (DESDE 4 + 271.85 = 0 + 000)
1 | REPLANTEO | 4869 | M |  | 0
2 | MOVIMIENTO DE TIERRA:
2.1 | EXCAVACION MATERIAL COMPACTO CON EQUIPO | 3583.64 | M3 |  | 0
2.2 | SUMINISTRO Y COLOC. ASIENTO DE ARENA E=0.10M | 344.36 | M3 |  | 0
2.3 | RELLENO COMPACTADO C/COMPACTADOR MECANICO EN CAPAS 0.20 | 3048.31 | M3 |  | 0
2.4 | BOTE DE MATERIAL C/CAMION D= 5KM (SUJETO A CUANTIFICACION DEL SUPERVISOR) (INCLUYE ESPARCIMIENTO EN BOTADERO) | 642.39 | M3 |  | 0
3 | SUMINISTRO DE TUBERIA:
3.1 | DE Ø3" PVC (SDR-26 C/J.G.)+2% PERDIDA P/CAMPANA | 3635.28 | M |  | 0
3.2 | DE Ø4" PVC (SDR-26 C/J.G.)+2% PERDIDA P/CAMPANA | 971.04 | M |  | 0
3.3 | DE Ø6" PVC (SDR-26 C/J.G.)+3% PERDIDA P/CAMPANA | 363.59 | M |  | 0
4 | COLOCACION DE TUBERIA:
4.1 | DE Ø3" PVC (SDR-26 C/J.G.)+2% PERDIDA P/CAMPANA | 1890.67 | M |  | 0
4.2 | DE Ø4" PVC (SDR-26 C/J.G.)+2% PERDIDA P/CAMPANA | 704.52 | M |  | 0
4.3 | DE Ø6" PVC (SDR-26 C/J.G.)+3% PERDIDA P/CAMPANA | 341.7 | M |  | 0
5 | SUMINISTRO Y COLOCACION DE PIEZAS ESPECIALES
5.1 | CODO Ø4"x 45º ACERO SCH-80 CON PROTECCION ANTICORROSIVA | 3 | U |  | 0
5.2 | CODO Ø3"x 45º ACERO SCH-80 CON PROTECCION ANTICORROSIVA | 1 | U |  | 0
5.3 | CODO Ø3"x 90º ACERO SCH-80 CON PROTECCION ANTICORROSIVA | 1 | U |  | 0
5.4 | TAPON Ø3" ACERO SCH-80 CON PROTECCION ANTICORROSIVA | 12 | U |  | 0
5.5 | TEE DE Ø6" X Ø4" ACERO SCH-40 CON PROTECCION ANTICORROSIVA | 1 | U |  | 0
5.6 | TEE DE Ø3" X Ø3" ACERO SCH-80 CON PROTECCION ANTICORROSIVA | 13 | U |  | 0
5.7 | REDUCCION DE Ø6" X Ø3" ACERO SCH-40 CON PROTECCION ANTICORROSIVA | 1 | U |  | 0
5.8 | JUNTAS MECANICAS TIPO DRESSER DE Ø6" ACERO SCH-40 CON PROTECCION ANTICORROSIVA | 1 | U |  | 0
5.9 | JUNTAS MECANICAS TIPO DRESSER DE Ø4" ACERO SCH-80 CON PROTECCION ANTICORROSIVA | 5 | U |  | 0
5.1 | JUNTAS MECANICAS TIPO DRESSER DE Ø3" ACERO SCH-80 CON PROTECCION ANTICORROSIVA | 39 | U |  | 0
5.11 | ANCLAJE HORM. SIMPLE | 32 | U |  | 0
6 | SUMINISTRO Y COLOCACION DE VALVULAS
6.1 | VALVULA DE COMPUERTA DE Ø3¨ PLATILLADA (INC. 2 JUNTAS DE GOMA, 2 NIPLE PLATILLADOS, 2 JUNTAS MECANICAS TIPO DRESSER Y 2 PARES DE TORNILLOS) | 1 | U |  | 0
6.2 | VALVULA DE COMPUERTA DE Ø4¨ PLATILLADA (INC. 2 JUNTAS DE GOMA, 2 NIPLE PLATILLADOS, 2 JUNTAS MECANICAS TIPO DRESSER Y 2 PARES DE TORNILLOS) | 1 | U |  | 0
6.3 | VALVULA DE COMPUERTA DE Ø6¨ PLATILLADA (INC. 2 JUNTAS DE GOMA, 2 NIPLE PLATILLADOS, 2 JUNTAS MECANICAS TIPO DRESSER Y 2 PARES DE TORNILLOS) | 1 | U |  | 0
6.4 | CAJA TELESCOPICA PARA VALVULA | 3 | U
7 | SUMINISTRO E INSTALACION DE BOMBA BOOSTER (2 HP, TDH-35.10, 30 GLS X MIN) (INCLUYE ACCESORIOS). | 1 | U |  | 0
8 | ACOMETIDAS RURALES (273 U)
8.1 | COLLARIN EN POLIETILENO Ø3" (ABRAZADERA) | 273 | U |  | 0
8.2 | TUBERIA DE POLIETILENO DE ALTA DENSIDAD Ø1/2" INTERNO L=12.00M (PROMEDIO) | 3276 | M |  | 0
8.3 | ADAPTADOR MACHO Ø1/2" ROSCADO A MANGUERA | 546 | U |  | 0
8.4 | CODO 1/2" X 90º HG | 546 | U |  | 0
8.5 | TUBERIA DE HIERRO GALVANIZADO Ø1/2" (BASTONES) | 409.5 | M |  | 0
8.6 | NIPLE Ø1/2" H.G. | 156 | U |  | 0
8.7 | COUPLING 1/2 H.G | 156 | U |  | 0
8.8 | LLAVE DE CHORRO Ø1/2" BRONCE | 156 | U |  | 0
8.9 | VALVULA CHECK 1/2" DE BRONCE | 156 | U |  | 0
8.1 | CEMENTO SOLVENTE Y TEFLON | 156 | P.A |  | 0
8.11 | PEDESTAL H.S (0.80 X 0.15) | 156 | U |  | 0
8.12 | EXCAVACION Y TAPADO | 308.88 | M3 |  | 0
8.13 | MANO DE OBRA PLOMERO | 156 | U |  | 0
9 | PRUEBA HIDROSTATICA EN TUBERIA
9.1 | DE Ø3" PVC (SDR-26 C/J.G.) | 3564 | M |  | 0
9.2 | DE Ø4" PVC (SDR-26 C/J.G.) | 952 | M |  | 0
9.3 | DE Ø6" PVC (SDR-26 C/J.G.) | 353 | M |  | 0
10 | SEÑALIZACION, MANEJO DE TRANSITO Y SEGURIDAD VIAL (INCLUYE OBREROS, MECHONES, CONOC, CINTA, AVISO DE PELIGRO Y LETREROS) | 4869 | M |  | 0
11 | LIMPIEZA FINAL Y CONTINUA DURANTE LA EJECUCION DE LA OBRA | 1 | U |  | 0
| SUB-TOTAL FASE B |  |  |  | 0
Z | VARIOS
1 | CAMPAMENTO (INCL. ALQUILER DE CASA O SOLAR, CON CASETA DE MATERIALES CON (U) BAÑO MOVIL). |  | MES |  | 0
| SUB-TOTAL DE FASE Z |  |  |  | 0
SUB-TOTAL GENERAL
SUB-TOTAL GENERAL
GASTOS INDIRECTOS
| HONORARIOS PROFESIONALES | 10% |  |  | 0
| GASTOS DE TRANSPORTE | 3% |  |  | 0
| SEGUROS, POLIZA Y FINANZA | 4% |  |  | 0
| GASTOS ADMINISTRATIVOS | 3% |  |  | 0
| SUPERVISION DE INAPA | 5% |  |  | 0
| LEY 3-86 | 1% |  |  | 0
| ITBIS (LEY 07-2007) | 18% |  |  | 0
| CODIA | 0.1% |  |  | 0
| IMPREVISTOS | 5% |  |  | 0
| MANTENIMIENTO Y OPERACION SISTEMA | 10% |  |  | 0
| ESTUDIOS (SOCIALES, AMBIENTALES, GEOTECNICO, TOPOGRAFICO, DE CALIDAD) | 3% |  |  | 0
| MEDIDA DE COMPENSACION AMBIENTAL | 1.5% |  |  | 0
TOTAL GASTOS INDIRECTOS
TOTAL A CONTRATAR RD$