## L.C
Obra: LINEA DE CONDUCCION 12" PVC LOS BOTADOS TRAMO DESDE EST. 4+388.20 H/EST. 5+404.00
Provincias: SANTO DOMINGO - MONTE PLATA |  | ZONA IV
Partida | Descripción | Cant. | Unidad | P.U. (RD$) | Valor (RD$)
A | LINEA DE CONDUCCION (DESDE ESTACION 4+388.2 HASTA 5+404.00 )
1 | REPLANTEO | 1015.8 | M |  | 0
0
2 | MOVIMIENTO DE TIERRA |  |  |  | 0
2.1 | EXCAVACION MATERIAL COMPACTO C/EQUIPO | 1206.77 | M3 |  | 0
2.2 | ASIENTO DE ARENA | 134.09 | M3 |  | 0
2.3 | RELLENO COMPACTADO C/COMPACTADOR MECANICO EN CAPAS DE 0.20M | 1071.55 | M3 |  | 0
2.4 | BOTE DE MATERIAL CON CAMION, INCLUYE CARGIO Y ESPARCIMIENTO EN BOTADERO (DIST.=5.0 KM) | 226.62 | M3 |  | 0
0
3 | SUMINISTRO DE TUBERIAS |  |  |  | 0
3.1 | Ø12" PVC (SDR-26) C/JUNTA DE GOMA + 4 % PERD. P/CAMPANA | 1056.43 | M |  | 0
0
4 | COLOCACION DE TUBERIAS |  |  |  | 0
4.1 | Ø12" PVC (SDR-26) C/JUNTA DE GOMA + 4 % PERD. P/CAMPANA | 1056.43 | M |  | 0
0
5 | SUMINISTRO Y COLOCACION DE PIEZAS ESPECIALES DE PRESION CON PROTECCION ANTICORROSIVA |  |  |  | 0
5.1 | CODO Ø12" X 40 ACERO (SCH-30) | 2 | U |  | 0
| CODO Ø12" X 45 ACERO (SCH-30) | 1 | U |  | 0
5.2 | TEE Ø12" X 3 ACERO (SCH-30) | 5 | U |  | 0
5.3 | ANCLAJE P/PIEZAS ESPECIALES (SEGUN DISEÑO) | 8 | U |  | 0
0
6 | SUMINISTRO Y COLOCACION DE:
6.1 | JUNTA MECANICA TIPO DRESSER DE Ø3" 150 PSI | 5 | U |  | 0
6.2 | JUNTA MECANICA TIPO DRESSER DE Ø12" 150 PSI | 16 | U |  | 0
7 | SUMINISTRO Y COLOCACION DE VALVULAS |  |  |  | 0
7.1 | VALVULA DE AIRE COMBINADA Ø2" H.F. 150 PSI, PLATILLADA (INC. 2 JUNTAS DE GOMA, 2 NIPLE PLATILLADOS, 2 JUNTAS MECANICAS TIPO DRESSER Y 2 PARES DE TORNILLOS) | 1 | U |  | 0
7.2 | VALVULA DE DESAGUE Ø4" H.F. 150 PSI, PLATILLADA (INC. 2 JUNTAS DE GOMA, 2 NIPLE PLATILLADOS, 2 JUNTAS MECANICAS TIPO DRESSER Y 2 PARES DE TORNILLOS) | 1 | U |  | 0
7.3 | REGISTRO PARA VALVULA DE AIRE | 1 | U |  | 0
7.4 | CAJA TELESCOPICA PARA VALVULA DESAGUE | 1 | U |  | 0
0
8 | PRUEBA HIDROSTATICA |  |  |  | 0
8.1 | Ø12" PVC | 1015.8 | M |  | 0
0
9 | SEÑALIZACION, MANEJO DE TRANSITO Y SEGURIDAD VIAL (INCL OBREROS,MECHONES, CONOS,CINTA, AVISO DE PELIGRO, LETREROS) | 1015.8 | M |  | 0
10 | ASFALTO |  |  |  | 0
10.1 | CORTE DE ASFALTO | 2031.6 | M |  | 0
10.2 | EXTRACCION DE ASFALTO | 914.22 | M2 |  | 0
10.3 | BOTE DE CARPETA ASFALTO C/CAMION D=5 KM (INC. ESPARCIMIENTO EN BOTADERO) | 61.71 | M3 |  | 0
10.4 | SUMINISTRO DE MATERIAL BASE PARA RELLENO | 219.41 | M3 |  | 0
10.5 | SUMINISTRO Y COLOCCION DE IMPRIMACION | 914.22 | M2 |  | 0
10.6 | SUMINISTRO Y COLOCACION DE ASFALTO CALIENTE+25% DESP e= 2" | 1097.06 | M2 |  | 0
10.7 | TRANSPORTE DE ASFALTO CALIENTE ( 50.00 KM) | 2742.66 | M3/KM |  | 0
11 | LIMPIEZA CONTINUA | 1015.8 | M |  | 0
0
Z | VARIOS
1 | CAMPAMENTO (INCLUYE ALQUILER DE CASA O SOLAR CON CASETA DE MATERIALES CON UN BAÑO MOVIL) |  | MES |  | 0
| SUB-TOTAL FASE Z |  |  |  | 0
| SUB-TOTAL GENERAL |  |  |  | 0
| SUB-TOTAL GENERAL |  |  |  | 0
GASTOS INDIRECTOS
| HONORARIOS PROFESIONALES | 10% |  |  | 0
| GASTOS ADMINISTRATIVOS | 3% |  |  | 0
| SEGUROS, PÓLIZAS Y FIANZAS | 4% |  |  | 0
| TRANSPORTE | 3% |  |  | 0
| DISEÑO Y SUPERVISIÓN DE INAPA | 5% |  |  | 0
| LEY 6-86 | 1% |  |  | 0
| ITBIS (LEY 07-2007) | 18% |  |  | 0
| CODIA (SEGUN MEMO No. 0972/2018 DJ) | 0.1% |  |  | 0
| MANTENIMIENTO Y OPERACION SISTEMAS INAPA | 10% |  |  | 0
| MEDIDAS DE COMPENSACION AMBIENTAL | 1.5% |  |  | 0
| ESTUDIOS(SOCIALES, AMBIENTALES, GEOTECNICOS, TOPOGRAFICOS, DE CALIDAD) | 3% |  |  | 0
| IMPREVISTOS | 5% |  |  | 0
| TOTAL DE COSTOS INDIRECTOS |  |  |  | 0
| TOTAL A CONTRATAR (RD$) |  |  |  | 0