## PRESUPUESTO (2)
Obra: AMPLIACION ALCANTARILLADO SANITARIO DE AZUA, EXTENSION SECTOR EL HOYO | [11 empty] | 0 |  | 1984.72 | 2183.192
PROVINCIA: AZUA |  |  |  | ZONA: II
Partida | Descripción | Cantidad | Unidad | P.U. (RD$) | Valor (RD$)
A | RED COLECTORA SECTOR EL HOYO | [8 empty] | 0
1 | PRELIMINARES
1.1 | EMPALME REGISTRO EXISTENTE RED COLECTORA RESTAURADORES CON TUBERIA Ø8" (INCLUYE MANO DE OBRA, HERRAMIENTAS MENORES Y HORMIGON SIMPLE FC=180KGS/CMS2 PARA SELLADO) | 1 | U |  | 0 | [6 empty] | 0 | [5 empty] | 6475.0729
[12 empty] | 0 | [5 empty] | 825
2 | REPLANTEO Y CONTROL TOPOGRAFICO | 1366.01 | M |  | 0
3 | CORTE, REMOCION Y BOTE DE ASFALTO L=200.00 | [10 empty] | 0 | 185.5713 | 168.7012 | 185.5713 | 0 | 0 | 0 | 0
3.1 | CORTE DE ASFALTO CON DISCO (AMBOS LADOS) | 400 | M |  | 0 | [6 empty] | 0 | 668.0568 | 607.3243 | 668.0568 | 0 | 0 | 0 | 0
3.2 | EXTRACCION DE CARPETA ASFALTICA E=2" | 170 | M2 |  | 0
3.3 | BOTE DE MATERIAL C/CAMION+20% ESPONJ. (INCLUYE ESPARCIMIENTO EN BOTADERO) (D=5 KMS) | 229.5 | M3 |  | 0 | [6 empty] | 0 |  |  | 64.363 | 0 | 0 |  | 0 | 6063.435 | 5774.7
[12 empty] | 0 | [5 empty] | 120 |  | 9008.532 | 8662.05
4 | MOVIMIENTO DE TIERRA | [10 empty] | 0 | [5 empty] | 350 |  | 41635.587 | 40422.9
4.1 | EXCAVACION MATERIAL COMPACTO C/EQUIPO. | 1539.76 | M3 |  | 0 | [6 empty] | 0 | 1219.23 | 1984.72 | 2044.2616 | 2248.6878 | 79.28 | 59670 | 61460.1
4.2 | REGULARIZACION DE ZANJAS (NIVELACION) | 1161.11 | M2 |  | 0 | [6 empty] | 0 |  |  | 2044.2616 |  |  | 59670
4.3 | SUMINISTRO Y COLOC. ASIENTO DE ARENA E=0.10M | 110.76 | M3 |  | 0 | [6 empty] | 0
4.4 | SUMI. DE MATERIAL DE MINA PARA RELLENO (TOSCA) +20% ESPONJAMIENTO (DIST.=5.00 KMS) | 473.57 | M3 |  | 0 | [6 empty] | 0 | 36380.61 | 79.28 | 43.04 |  | 90.38
4.5 | RELLENO COMPACTADO CON COMPACTADOR MECANICO EN CAPAS DE 0.30M | 1315.48 | M3 |  | 0
4.6 | BOTE DE MATERIAL C/CAMION+20% ESPONJ. (INCLUYE ESPARCIMIENTO EN BOTADERO) (D=5 KMS) | 269.14 | M3 |  | 0
5 | SUMINISTRO DE TUBERIAS DE DRENAJE
5.1 | DE Ø8" PVC SRD-32.5 C/JUNTA GOMA + 3% DE PERDIDA | 1406.99 | M |  | 0
6 | COLOCACION DE TUBERIAS DE DRENAJE
6.1 | DE Ø8" PVC SRD-32.5 C/JUNTA GOMA + 3% DE PERDIDA | 1406.99 | M |  | 0
7 | DEMOLICION DE CANALETA (INCLUYE MANO DE OBRA, HERRAMIENTAS MENORES Y BOTE IN SITU) | 1 | U |  | 0
8 | REPOSICION DE CANALETA EXISTENTE | 10 | M |  | 0
9 | CRUCE DE CANALETA EN TUBERIA Ø8'' ACERO L= 30.00 M (INCLUYE 2.00M DE LADOS) (1U)
9.1 | REPLANTEO | 1 | U |  | 0 | [6 empty] | 0
9.2 | SUMINISTRO TUBERIA Ø8" ACERO SCH-40 SIN COSTURA, CON PROTECCION ANTICORROSIVA | 30 | M |  | 0 | 0 | [5 empty] | 0 | 1219.23 | 1984.72 | 2044.2616 | 2248.6878 | 79.28 | 59670 | 61460.1
9.3 | EXCAVACION MATERIAL COMPACTO C/EQUIPO. | 31.11 | M3 |  | 0
9.4 | RELLENO COMPACTADO C/COMPACTADOR MECANICO EN CAPAS DE 0.20M | 29.55 | M3 |  | 0
9.5 | BOTE DE MATERIAL C/CAMION+20% ESPONJ. (INCLUYE ESPARCIMIENTO EN BOTADERO) (D=5 KMS) | 1.87 | M3 |  | 0
9.6 | MANO DE OBRA PLOMERO | 1 | U |  | 0 | [6 empty] | 0
[12 empty] | 0 | [5 empty] | 350 |  | 41635.587 | 40422.9
10 | PRUEBAS HIDROSTATICAS
10.1 | DE Ø8" PVC SRD-32.5 C/JUNTA GOMA | 1366.01 | M |  | 0
11 | TORTA DE HORMIGON SIMPLE L=45 M | 3.83 | M3 |  | 0
12 | REGISTROS PREFABRICADOS (SEGUN DETALLE DE DISEÑO), ( INCL. TAPA DE GRP, POLIETILENO O SIMILAR) |  |  |  | 0
12.1 | SUMINISTRO Y COLOCACION DE REGISTROS PREFABRICADOS H.A. DE 1.00 -1.50 M DE PROFUNDIDAD (INCLUYE ESCALERA) | 30 | U |  | 0
12.2 | SUMINISTRO Y COLOCACION DE REGISTROS PREFABRICADOS H.A. DE 2.01 -2.50 M DE PROFUNDIDAD (INCLUYE ESCALERA) | 1 | U |  | 0
0
13 | ACOMETIDAS |  |  |  | 0
13.1 | DOMICILIARIAS 8" X 4" PVC AGUAS RESIDUALES (120U) |  |  |  | 0 | 5562.9
13.1.1 | REPLANTEO Y CONTROL TOPOGRAFICO | 694 | M |  | 0
13.1.2 | SUMINISTRO Ø4" PVC SDR-32.5 C/J.G. DE DRENAJE | 694 | M |  | 0
13.1.3 | COLOCACION Ø4" PVC SDR-32.5 DE DRENAJE | 694 | M |  | 0
13.1.4 | SUMINISTRO YEE Ø8" X Ø4" PVC, INCLUYE RED Ø6" X Ø4" | 120 | UD |  | 0
13.1.5 | SUMINISTRO YEE Ø4" X Ø4" PVC | 120 | UD |  | 0
13.1.6 | SUMINISTRO CODO Ø4" X 45 PVC | 120 | UD |  | 0
13.1.7 | SUMINISTRO TAPON (H) Ø4" PVC | 120 | UD |  | 0
13.1.8 | CEMENTO SOLVENTE | 120 | UD |  | 0 | [14 empty] | 51972.3
13.1.9 | EXCAVACION MATERIAL COMPACTO C/EQUIPO | 460.8 | M3 |  | 0
13.1.10 | SUMI. Y COLOC. ASIENTO DE ARENA E=0.10M | 44.4 | M3 |  | 0
13.1.11 | RELLENO COMPACTADO CON COMPACTADOR MECANICO EN CAPAS DE 0.30 | 396 | M3 |  | 0
13.1.12 | BOTE DE MATERIAL C/CAMION+20% ESPONJ. (INCLUYE ESPARCIMIENTO EN BOTADERO) (D=5 KMS) | 78 | M3 |  | 0
13.1.13 | MANO DE OBRA DE PLOMERO | 120 | UD |  | 0
14 | REPARACION DE SERVICIOS Y AVERIAS EN TUBERIAS EXISTENTE
14.1 | DEMOLICION:
14.1.1 | DEMOLICION ACERA | 200 | M2 |  | 0
14.1.2 | CONTENES | 100 | M |  | 0
14.1.3 | BOTE DE MATERIAL C/CAMION+20% ESPONJ. (INCLUYE ESPARCIMIENTO EN BOTADERO) (D=5 KMS) | 50 | M3 |  | 0
0
14.2 | REPOSICION DE: |  |  |  | 0
14.2.1 | ACERA PERIMETRAL 0.80 M | 200 | M2 |  | 0
14.2.2 | CONTENES | 100 | M |  | 0
0
14.3 | SUMINISTRO Y COLOCACION DE TUBERIAS |  |  |  | 0
14.3.1 | DE Ø1/2" PVC (SCH-40) | 140 | M |  | 0
14.3.2 | DE Ø3/4" PVC (SCH-40) | 85.8 | M |  | 0
14.3.3 | DE Ø1" PVC (SCH-40) | 85.8 | M |  | 0
14.3.4 | DE Ø2" PVC (SDR-21) | 42.9 | M |  | 0
14.3.5 | DE Ø3" PVC SDR-26 C/J.G. | 9 | M |  | 0
14.3.6 | DE Ø4" PVC SDR-26 C/J.G. | 9 | M |  | 0
14.4 | SUMINISTRO DE:
14.4.1 | COUPLING Ø1/2" PVC | 100 | U |  | 0
14.4.2 | COUPLING 3/4" PVC | 50 | U |  | 0 |  | 0 |  | EXTRACION DE ASFALTO 4" |  | 1146.144 |  | 3467.766 |  | 1377.2975 |  | 1377.2975
14.4.3 | COUPLING 1" PVC | 50 | U |  | 0
14.4.4 | COUPLING Ø2" PVC | 50 | U |  | 0
14.4.5 | JUNTA MECANICA TIPO DRESSER Ø3" ACERO 150 PSI | 8 | U |  | 0
14.4.6 | JUNTA MECANICA TIPO DRESSER Ø4" ACERO 150 PSI | 8 | U |  | 0
14.5 | BOMBA DE ACHIQUE | 0 |  |  | 0
14.5.1 | BOMBA DE ACHIQUE DE Ø3" (5.5 HP) | 180 | HR |  | 0
14.5.2 | BOMBA DE ACHIQUE DE Ø4" (9 HP) | 190 | HR |  | 0
15 | CARPETA ASFALTICA L=200 ML |  |  |  | 0
15.1 | EXCAVACION MATERIAL COMPACTO C/EQUIPO | 34 | M3 |  | 0
15.2 | BOTE DE MATERIAL C/CAMION (D= 5 KM) INCL. ESPARCIMIENTO EN BOTADERO | 40.8 | M3 |  | 0
15.3 | SUMINISTRO DE MATERIAL BASE E=0.20M INCL. TRANSPORTE | 45.9 | M3 |  | 0
15.4 | COLOCACION Y COMPACTADO MATERIAL DE BASE EN CAPAS DE 0.20M CON COMPACTADOR MECANICO | 43.61 | M3 |  | 0
15.5 | IMPRIMACCION SENCILLA | 170 | M2 |  | 0
15.6 | SUMINISTRO Y COLOCACION DE ASFALTO e=2" ( INCLUYE RIEGO DE ADHERENCIA) | 170 | M2 |  | 0
15.7 | TRANSPORTE DE ASFALTO (DIST.= 60 KMS) | 510 | M3/KM |  | 0
16 | SEÑALIZACION, CONTROL Y SEGURIDAD EN LA OBRA (INCLUYE PASARELAS, LETREROS PEQUEÑOS CON BASE EN ANGULARES, POSTES PARA CINTAS REFRACTARIA, MECHONES, BARRERAS DE PELIGRO NARANJA, HOMBRES CON BANDEROLAS Y CONOS REFRACTARIOS | 1366.01 | M |  | 0
17 | CONTROL Y MANEJO DE TRANSITO | 1366.01 | M |  | 0
18 | LIMPIEZA FINAL Y CONTINUA DURANTE LA EJECUCION DE LA OBRA | 1 | UD |  | 0 |  | 381 | 142.875
| SUB-TOTAL A |  |  |  | 0 |  | 96 | 36
[7 empty] | 477 | 178.875
B | VARIOS
1 | VALLA ANUNCIANDO OBRA 16' X 10' IMPRESION FULL COLOR CONTENIENDO LOGO DE INAPA, NOMBRE DE PROYECTO Y CONTRATISTA. ESTRUCTURA EN TUBOS GALVANIZADOS 1 1/2"X 1 1/2" Y SOPORTES EN TUBO CUAD. 4" X 4" | 1 | UD |  | 0
2 | CAMPAMENTO ( INCLUYE ALQUILER DEL SOLAR CON O SIN CASA, BAÑOS MOVILES Y CASETA DE MATERIALES) |  | MESES |  | 0
| SUB-TOTAL B |  |  |  | 0
| SUB-TOTAL GENERAL |  |  |  | 0
| SUB-TOTAL GENERAL |  |  |  | 0
GASTOS GENERALES
| GASTOS ADMINISTRATIVOS | 4% |  |  | 0
| SEGUROS, POLIZAS Y FIANZAS | 4% |  |  | 0
| TRANSPORTE | 3% |  |  | 0
| SUPERVISION DEL INAPA | 5% |  |  | 0
| HONORARIOS PROFESIONALES | 10% |  |  | 0
| LEY 6/86 | 1% |  |  | 0
| MANTENIMIENTO Y OPERACION DE SISTEMA INAPA | 10% |  |  | 0
| CODIA | 0.1% |  |  | 0
| IMPREVISTOS | 5% |  |  | 0
| LEY 07-2007 (ITBIS DE HONORARIOS PROFESIONALES) | 18% |  | 0 | 0
| TOTAL GASTOS INDIRECTOS |  |  |  | 0
| TOTAL A EJECUTAR |  |  |  | 0
| TOTAL PRESUPUESTO A CONTRATAR RD$ |  |  |  | 0