## las tejas
Obra: LINEA MATRIZ RED DE DISTRIBUCION ,ACUEDUCTO MULTIPLE LAS TEJAS
Ubicación: PROV. BAHORUCO |  | ZONA: VIII
PART. | D E S C R I P C I O N | CANT. | UD | P.U. (RD$) | Valor (RD$)
A | RED DE DISTRIBUCION
1 | REPLANTEO | 6081.23 | M
2 | CORTE, REMOCION Y BOTE DE ASFALTO (L=3,554.67M)
2.1 | CORTE DE ASFALTO e=2" | 7109.34 | M
2.2 | REMOCION DE ASFALTICO 2" | 2381.63 | M2
2.3 | BOTE DE MATERIAL CON CAMION DISTANCIA 5 KM INC. ESPARCIMIENTO EN BOTADERO | 160.76 | M3
3 | MOVIMIENTO DE TIERRA
3.1 | EXCAVACION
3.1.1 | MATERIAL COMPACTO CON EQUIPO 70% | 1451.79 | M3
3.1.2 | MATERIAL ROCA CON EQUIPO 30% | 622.2 | M3
3.2 | SUMINISTRO Y COLOCACION DE ASIENTO DE ARENA | 425.69 | M3
3.3 | SUMINISTRO MATERIAL DE MINA PARA RELLENO (SUJETO APROBACION DE LA SUPERVISION) D=10 KM | 746.64 | M3
3.4 | RELLENO COMPACTADO C/COMPACTADOR MECANICO EN CAPA DE 0.30M | 3103.13 | M3
3.5 | BOTE DE MATERIAL CON CAMION DISTANCIA 5 KM (INC. ESPARCIMIENTO EN BOTADERO) | 1402.37 | M3
4 | SUMINISTRO DE TUBERIA
4.1 | DE Ø3" PVC (SDR-26) C/J.G.+ 2% POR PERDIDA DE CAMPANA | 2593.59 | M
4.2 | DE Ø4" PVC (SDR-26) C/J.G.+ 2% POR PERDIDA DE CAMPANA | 3609.26 | M
5 | COLOCACION DE TUBERIA
5.1 | DE Ø3" PVC (SDR-26) C/J.G.+ 2% POR PERDIDA DE CAMPANA | 2593.59 | M
5.2 | DE Ø4" PVC (SDR-26) C/J.G.+ 2% POR PERDIDA DE CAMPANA | 3609.26 | M
6 | SUMINISTRO Y COLOCACION DE PIEZAS ESPECIALES
6.1 | CODO 3" X 90 ACERO (SCH-80) C/PROTECCION ANTICORROSIVA | 1 | U
6.3 | CODO 3" X 65 ACERO (SCH-80) C/PROTECCION ANTICORROSIVA | 2 | U
6.5 | CODO 3" X 55 ACERO (SCH-80)C/PROTECCION ANTICORROSIVA | 1 | U
6.7 | CODO 3" X 45 ACERO(SCH-80) C/PROTECCION ANTICORROSIVA | 6 | U
6.8 | CODO 3" X 40 ACERO(SCH-80) C/PROTECCION ANTICORROSIVA | 1 | U
6.1 | CODO 3" X 25 ACERO (SCH-80)C/PROTECCION ANTICORROSIVA | 6 | U
6.1 | CODO 3" X 20 ACERO (SCH-80)C/PROTECCION ANTICORROSIVA | 3 | U
6.1 | CODO 3" X 15 ACERO (SCH-80)C/PROTECCION ANTICORROSIVA | 7 | U
6.11 | CODO 4" X 20 ACERO (SCH-80)C/PROTECCION ANTICORROSIVA | 2 | U
6.11 | CODO 4" X 45 ACERO (SCH-80)C/PROTECCION ANTICORROSIVA | 4 | U
6.14 | TEE 4" X 4" ACERO (SCH-80)C/PROTECCION ANTICORROSIVA | 1 | U
6.15 | TEE 4" X 3" ACERO (SCH-80)C/PROTECCION ANTICORROSIVA | 17 | U
6.16 | TEE 3" X 3" ACERO (SCH-80)C/PROTECCION ANTICORROSIVA | 6 | U
6.17 | REDUCCION 6"@ 4" ACERO(SCH-40) C/PROTECCION ANTICORROSIVA | 1 | U
6.18 | REDUCCION 4"@ 3" ACERO(SCH-40) C/PROTECCION ANTICORROSIVA | 1 | U
6.19 | CRUZ 6" X 4" ACERO(SCH-80) C/PROTECCION ANTICORROSIVA | 1 | U
6.2 | CRUZ 4" X 3" ACERO(SCH-80) C/PROTECCION ANTICORROSIVA | 1 | U
6.21 | CRUZ 3" X 3" ACERO(SCH-80) C/PROTECCION ANTICORROSIVA | 2 | U
6.22 | JUNTA TAPON DE 3" ACERO(SCH-80) C/PROTECCION ANTICORROSIVA | 10 | U
6.23 | NIPLE DE Ø6". ACERO(SCH-80) C/PROTECCION ANTICORROSIVA | 3 | U
6.24 | NIPLE DE Ø4". ACERO(SCH-80) C/PROTECCION ANTICORROSIVA | 25 | U
6.25 | NIPLE DE Ø3". ACERO(SCH-80) C/PROTECCION ANTICORROSIVA | 83 | U
7 | ANCLAJE
7.1 | ANCLAJE H.S. PARA PIEZAS DE 3" Y 4"(SEGUN DETALLE) | 61 | U
7.2 | ANCLAJE DE H.A.PARA PIEZA ESPECIAL DE 6" ( SEGUN DETALLE) | 2 | U
7.3 | ANCLAJE DE H.A. PARA JUNTA TAPON | 10 | U
8 | SUMINISTRO Y COLOCACION DE:
8.1 | JUNTA MECANICA TIPO DRESSER DE Ø6'' 150PSI | 3 | U
8.2 | JUNTA MECANICA TIPO DRESSER DE Ø4'' 150PSI | 25 | U
8.3 | JUNTA MECANICA TIPO DRESSER DE Ø3'' 150PSI | 83 | U
9 | SUMINISTRO Y COLOCACION DE:
9.1 | SUMINISTRO Y COLOCACION DE VALVULA DE COMPUERTA PLATILLADA COMPLETAS DE 3" 150 PSI | 14 | U
9.2 | SUMINISTRO Y COLOCACION DE VALVULA DE COMPUERTA PLATILLADA COMPLETAS DE 4" 150 PSI | 3 | U
9.3 | CAJAS TELESCOPICAS | 17 | U
10 | CRUCES
10.1 | CRUCE POR DENTRO DE ALCANTARILLA EXISTENTE EN TUBERIA DE Ø4" ACERO L=10.00 M ( INCLUYE 2.00 M DE LADOS ) ( 1UD )
10.1.1 | REPLANTEO | 2 | U
10.1.2 | SUMI. TUBERIA DE Ø4" ACERO SCH-80 SIN COSTURA CON PROTECCION ANTICORROSIVA | 12 | M
10.1.3 | CODO 4"X 45 ACERO SCH-40 CON PROTECCION ANTICORROSIVA | 4 | U
10.1.4 | JUNTAS MECANICAS TIPO DRESSER Ø4" | 2 | U
10.1.5 | ANCLAJE DE H.A | 2 | U
10.1.6 | USO DE EQUIPO EXCAVADORA 80 HP PARA MANEJO DE AGUAS, EXCAVACION MATERIAL GRANULAR EN PRESENCIA DE AGUA, TAPADO EXCAVACION Y BOTE EN SITIO | 8 | HR
10.1.7 | PINTURA ANTICORROSIVA | 3.83 | M2
10.1.8 | MANO DE OBRA | 1 | U
10.2 | CRUCE POR DENTRO DE CAÑADA EXISTENTE EN TUBERIA DE Ø3" ACERO L=10.00 M ( INCLUYE 2.00 M DE LADOS ) ( 1UD )
10.2.1 | REPLANTEO | 1 | U
10.2.2 | SUMI. TUBERIA DE Ø3" ACERO SCH-80 SIN COSTURA CON PROTECCION ANTICORROSIVA | 12 | ML
10.2.3 | CODO 3"X 45 ACERO SCH-40 CON PROTECCION ANTICORROSIVA | 4 | U
10.2.4 | JUNTAS MECANICAS TIPO DRESSER Ø3" | 2 | U
10.2.5 | ANCLAJES H.S. | 2 | U
10.2.6 | EXCAVACION EN PRESENCIA DE AGUA C/HOMBRES | 3.9 | M3
10.2.7 | RELLENO COMPACTADO A MANO | 3.705 | M3
10.2.8 | BOTE DE MATERIAL EN SITIO | 0.234 | M3
10.2.9 | DESVIO DE RIO | 1 | UD
10.2.10 | MANO DE OBRA | 1 | U
10.3 | CRUCE POR DENTRO DE CAÑADA EXISTENTE EN TUBERIA DE Ø4" ACERO L=6.00 M ( INCLUYE 2.00 M DE LADOS ) ( 1UD )
10.3.1 | SUMINISTRO DE TUBERIA DE Ø 4'' ACERO | 8 | ML
10.3.2 | CODO 4 X 45 ACERO | 4 | U
10.3.3 | JUNTAS MECANICAS TIPO DRESSER Ø4" | 2 | U
10.3.4 | ANCLAJES H.S | 2 | U
10.3.5 | EXCAVACION EN PRESENCIA DE AGUA C/HOMBRES | 5.28 | M3
10.3.6 | RELLENO COMPACTADO A MANO | 5.016 | M3
10.3.7 | BOTE DE MATERIAL EN SITIO | 0.3168 | M3
10.3.8 | DESVIO DE RIO | 1 | P.A
10.3.9 | MANO DE OBRA | 1 | U
11 | ACOMETIDAS RURALES CON POLIETILENO ( 170 U )
11.1 | COLLARIN EN POLIETILENO Ø3" (ABRAZADERA O CLAMP) | 170 | U
11.2 | TUBERIA DE POLIETILENO DE ALTA DENSIDAD Ø1/2" INTERNO L=12.00M (PROMEDIO) | 2040 | M
11.3 | ADAPTADOR MACHO DE 1/2" H.G. ROSCADO A MANGUERA | 340 | U
11.4 | CODO 1/2 x 90 H.G. | 340 | U
11.5 | TUBERIA DE HIERRO GALVANIZADO Ø1/2¨ (BASTONES) | 255 | M
11.6 | NIPLE 1/2¨ H.G. | 170 | U
11.7 | COUPLING 1/2" H.G. | 170 | U
11.8 | LLAVE DE CHORRO Ø1/2¨ X 90 H.G. | 170 | U
11.9 | CEMENTO SOLVENTE Y TEFLON | 170 | U
11.1 | PEDESTAL H.S (0.80 X 0.15) | 170 | U
11.11 | CHECK DE 1/2" BRONCE | 170 | U
11.12 | EXCAVACION Y TAPADO | 336.6 | M3
11.13 | MANO DE OBRA PLOMERO | 154.6945 | U
12 | REPOSICION CARPETA ASFALTICA (L=1,424.86M)
12.1 | EXCAVACCION DE MATERIAL COMPACTO C/ EQUIPO E=0.20 | 188.3 | M3
12.2 | SUMINISTRO DE MATERIAL BASE D=20KM (SUJETO A APROBACION DEL SUPERVISOR) | 225.96 | M3
12.3 | RELLENO COMPACTADO CON COMPACTADOR MECANICO EN CAPAS DE 0.20 | 214.662 | M3
12.4 | IMPRIMACION | 941.51 | M2
12.5 | SUMINISTRO Y COLOCACION DE ASFALTO e=2" | 1129.812 | M2
12.6 | TRAMSPORTE DE ASFALTO CALIENTE 40KM | 2259.624 | M3/KM
13 | HIDRANTE EN TUBERIA Ø3" | 1 | U
14 | PRUEBA HIDROSTATICA EN TUBERIA Ø3" | 6081.23 | M
15 | SEÑALIZACION Y MANEJO DE TRANSITO Y SEGURIDAD VIAL | 6081.23 | M
16 | LIMPIEZA CONTINUA | 6081.23 | M
SUB TOTAL A
Z | VARIOS
1 | REPARACION DE SERVICIOS EXISTENTES
1.2 | REPARACION DE AVERIAS EN TUBERIAS EXIST.
1.2.1 | SUMINISTRO Y COLOCACION TUBERIAS
1.2.1.1 | DE Ø1/2" PVC (SCH-40) | 25 | M
1.2.1.2 | DE Ø3/4" PVC (SCH-40) | 25 | M
1.2.1.3 | DE Ø1" PVC (SCH-40) | 25 | M
1.2.1.4 | DE Ø2" PVC (SCH-40) | 10 | M
1.2.1.5 | DE Ø3" PVC (SCH-40) | 10 | M
0
1.2.2 | SUMINISTRO Y COLOCACION DE:
1.2.2.1 | COUPLING Ø1/2" PVC | 50 | U
1.2.2.2 | COUPLING 3/4" PVC | 50 | U
1.2.2.3 | COUPLING 1" PVC | 50 | U
1.2.2.4 | COUPLING Ø2" PVC | 20 | U
1.2.2.5 | JUNTA MECANICA TIPO DRESSER 3" ACERO | 20 | U
0
1.2.3 | EQUIPOS | 0
1.2.3.1 | BOMBA DE ACHIQUE Ø3" (5,5 HP) | 25 | HR
2 | VALLA ANUNCIANDO OBRA 8´X16´IMPRESION FULL COLOR CONTENIENDO LOGO DE INAPA , NOMBRE DE PROYECTO Y CONTRATISTA, ESTRUCTURA EN TUBOS GALVANIZADOS 1 1/2"X1 1/2 Y SOPORTE DE TUBO CUADRADO 4" X 4" | 1 | U
3 | CAMPAMENTO (INCLUYE ALQUILER DE CASA O SOLAR CON CASETA DE MATERIALES CON (IU) BAÑO MOVIL) |  | MES
SUB-TOTAL Z
SUB-TOTAL GENERAL
SUB-TOTAL GENERAL
GASTOS INDIRECTOS
| HONORARIOS PROFESIONALES | 10%
| TRANSPORTE | 4%
| SEGUROS,POLIZA Y FINANZA | 4%
| GASTOS ADMINISTRATIVOS | 3%
| DISEÑO Y SUPERVISION DE OBRA | 5%
| ESTUDIOS (SOCIALES, AMBIENTALES, GEOTECNICO, TOPOGRAFICO, DE CALIDAD, ETC) | 3%
| LEY 3-86 | 1%
| CODIA | 0.1%
| ITBIS 07-2007 | 18%
INTERCONEXION CON EDENORTE (CUB. CON FACTURA)
| MANTENIMIENTO Y OPERACIÓN SISTEMAS INAPA | 10%
| MEDIDA DE COMPENSACION AMBIENTAL | 1.5%
| IMPREVISTOS | 5%
TOTAL GASTOS INDIRECTOS
TOTAL EJECUTAR EN RD$
TOTAL A CONTRATAR EN RD$

## movimiento de tierra
LINEA DE IMPULSION
|  |  | EXCACION. |  |  | ASIENTO ARENA |  |  | VOL TUBO |  |  | CEMENTO S
| LONG. MTL |  | FC. | VOL. M3 |  | FC. | VOL. M3 |  | FC. | VOL. M3 |  | FC. | VOL. KG
2" |  |  | 0.63 | 0 |  | 0.06 | 0 |  | 0.002 | 0 |  | 0.01388 | 0
2" |  |  | 0.63 | 0 |  | 0.06 | 0 |  | 0.002 | 0 |  | 0.01388 | 0
3" |  |  | 0.71 | 0 |  | 0.06 | 0 |  | 0.0046 | 0 |  | 0.01786 | 0
4" |  |  | 0.78 | 0 |  | 0.06 | 0 |  | 0.0081 | 0 |  | 0.025 | 0 | 0.7085
6" | 1054 |  | 0.88 | 927.52 |  | 0.07 | 73.78 |  | 0.0182 | 19.1828 |  | 0.0781 |  | 0.777
8" |  |  | 0.9 | 0 |  | 0.075 | 0 |  | 0.0324 | 0 |  | 0.156 | 0 | 0.8775
10" |  |  | 1 | 0 |  | 0.08 | 0 |  | 0.0507 | 0 |  | 0.2343 | 0
12" |  |  | 1.11 | 0 |  | 0.085 | 0 |  | 0.073 | 0 |  | 0.3125 | 0
14" |  |  | 1.22 | 0 |  | 0.09 | 0 |  | 0.0993 | 0 |  |  | 0
16" |  |  | 1.4 | 0 |  | 0.1 | 0 |  | 0.1297 | 0 |  | 0.4166 | 0
18" |  |  | 1.67 | 0 |  | 0.115 | 0 |  | 0.1642 | 0 |  |  | 0 |  | 1085.62
20" |  |  | 1.8 | 0 |  | 0.12 | 0 |  | 0.2027 | 0 |  |  | 0
24" |  |  | 2.15 | 0 |  |  | 0 |  | 0.2919 | 0 |  |  | 0
30" |  |  | 2.78 | 0 |  |  | 0 |  | 0.456 | 0 |  |  | 0
36" |  |  | 3.72 | 0 |  |  | 0 |  | 0.6567 | 0 |  |  | 0
38" |  |  | 3.95 | 0 |  |  | 0 |  | 0.7317 | 0 |  |  | 0
40" |  |  | 4.16 | 0 |  |  | 0 |  | 0.8107 | 0 |  |  | 0
42" |  |  | 4.36 | 0 |  |  | 0 |  | 0.8938 | 0 |  |  | 0
1054
| TOTALES |  | EXC. | 927.52 |  | AA | 73.78 |  | VOL T | 19.1828 |  | CS | 0
| RELLENO | [5 empty] | 792.8293
| BOTE + ESPONJAMIENTO | [5 empty] | 161.6288
333.9072
| LONGITUD TUBERIA | [5 empty] | 495.536 |  |  | SUMINISTRO MATERIAL DE MINA 30%
333.9072
| LONG. M |  | % PERD | LONG TOTAL
2" |  |  | 2% | 0
3" |  |  | 2% | 0 |  |  |  |  | SUMINISTRO | 649.264 |  | 0.7
4" | 0 |  | 2% | 0 | [5 empty] | 278.256 |  | 0.3
6" | 1054 |  | 3% | 1085.62 |  |  |  |  | BOTE
8" | 0 |  | 3% | 0
10" | 0 |  | 4% | 0
12" | 0 |  | 4% | 0
14" | 0 |  | 4% | 0
16" | 0 |  | 5% | 0
18" | 0 |  | 5% | 0
20" | 0 |  | 6% | 0
24" | 0 |  | 7% | 0
30" | 0 |  |  | 0
36" | 0 |  |  | 0
38" | 0 |  |  | 0
40" | 0 |  |  | 0
42" | 0 |  |  | 0
LINEA MATRIZ
|  |  | EXCACION. |  |  | ASIENTO ARENA |  |  | VOL TUBO |  |  | CEMENTO S
| LONG. MTL |  | FC. | VOL. M3 |  | FC. | VOL. M3 |  | FC. | VOL. M3 |  | FC. | VOL. KG
2" |  |  | 0.63 | 0 |  | 0.06 | 0 |  | 0.002 | 0 |  | 0.01388 | 0
2" |  |  | 0.63 | 0 |  | 0.06 | 0 |  | 0.002 | 0 |  | 0.01388 | 0
3" |  |  | 0.65 | 0 |  | 0.06 | 0 |  | 0.0046 | 0 |  | 0.01786 | 0
4" |  |  | 0.66 | 0 |  | 0.06 | 0 |  | 0.0081 | 0 |  | 0.025 | 0
6" | 323.81 | 325.72 | 0.81 | 262.2861 |  | 0.07 | 22.6667 |  | 0.0182 | 5.8933 |  | 0.0781
8" |  |  | 0.9 | 0 |  | 0.075 | 0 |  | 0.0324 | 0 |  | 0.156 | 0
10" |  |  | 1 | 0 |  | 0.08 | 0 |  | 0.0507 | 0 |  | 0.2343 | 0
12" |  |  | 1.11 | 0 |  | 0.085 | 0 |  | 0.073 | 0 |  | 0.3125 | 0
14" |  |  | 1.22 | 0 |  | 0.09 | 0 |  | 0.0993 | 0 |  |  | 0
16" |  |  | 1.4 | 0 |  | 0.1 | 0 |  | 0.1297 | 0 |  | 0.4166 | 0
18" |  |  | 1.67 | 0 |  | 0.115 | 0 |  | 0.1642 | 0 |  |  | 0
20" |  |  | 1.8 | 0 |  | 0.12 | 0 |  | 0.2027 | 0 |  |  | 0
24" |  |  | 2.15 | 0 |  |  | 0 |  | 0.2919 | 0 |  |  | 0
30" |  |  | 2.78 | 0 |  |  | 0 |  | 0.456 | 0 |  |  | 0
36" |  |  | 3.72 | 0 |  |  | 0 |  | 0.6567 | 0 |  |  | 0
38" |  |  | 3.95 | 0 |  |  | 0 |  | 0.7317 | 0 |  |  | 0
40" |  |  | 4.16 | 0 |  |  | 0 |  | 0.8107 | 0 |  |  | 0
42" |  |  | 4.36 | 0 |  |  | 0 |  | 0.8938 | 0 |  |  | 0
323.81
| TOTALES |  | EXC. | 262.2861 |  | AA | 22.6667 |  | VOL T | 5.8933 |  | CS | 0
| RELLENO | [5 empty] | 222.0398
| BOTE + ESPONJAMIENTO | [5 empty] | 48.2956
94.423
| LONGITUD TUBERIA |  |  |  |  | BOTE | 142.7186 |  |  | SUMINISTRO MATERIAL DE MINA 30%
[9 empty] | 0.3 | 78.6858 |  |  | 94.423
| LONG. M |  | % PERD | LONG TOTAL |  |  |  |  | 0.7 | 183.6003
2" |  |  | 2% | 0 | [5 empty] | 233.7261
3" |  |  | 2% | 0 |  |  |  |  | SUMINISTRO | 280.4713
4" | 0 |  | 2% | 0
6" | 323.81 |  | 3% | 333.5243
8" | 0 |  | 3% | 0 |  |  |  |  | BOTE | 314.7433
10" | 0 |  | 4% | 0
12" | 0 |  | 4% | 0
14" | 0 |  | 4% | 0
16" | 0 |  | 5% | 0
18" | 0 |  | 5% | 0
20" | 0 |  | 6% | 0
24" | 0 |  | 7% | 0
30" | 0 |  |  | 0
36" | 0 |  |  | 0
38" | 0 |  |  | 0
40" | 0 |  |  | 0
42" | 0 |  |  | 0
RED DE DISTRIBUCION
|  |  | EXCACION. |  |  | ASIENTO ARENA |  |  | VOL TUBO |  |  | CEMENTO S
| LONG. MTL |  | FC. | VOL. M3 |  | FC. | VOL. M3 |  | FC. | VOL. M3 |  | FC. | VOL. KG
2" |  |  | 0.63 | 0 |  | 0.06 | 0 |  | 0.002 | 0 |  | 0.01388 | 0
2" |  |  | 0.63 | 0 |  | 0.06 | 0 |  | 0.002 | 0 |  | 0.01388 | 0 |  | 0.654
3" | 7486.25 |  | 0.65 | 4866.0625 |  | 0.07 | 524.0375 |  | 0.0046 | 34.4367 |  | 0.01786 | 133.7044 |  | 0.777
4" | 3958.7 |  | 0.77 | 3048.199 |  | 0.07 | 277.109 |  | 0.0081 | 32.0655 |  | 0.025 | 98.9675
6" |  |  | 0.81 | 0 |  | 0.07 | 0 |  | 0.0182 | 0 |  | 0.0781
8" |  |  | 0.9 | 0 |  | 0.075 | 0 |  | 0.0324 | 0 |  | 0.156 | 0
10" |  |  | 1 | 0 |  | 0.08 | 0 |  | 0.0507 | 0 |  | 0.2343 | 0
12" |  |  | 1.11 | 0 |  | 0.085 | 0 |  | 0.073 | 0 |  | 0.3125 | 0
14" |  |  | 1.22 | 0 |  | 0.09 | 0 |  | 0.0993 | 0 |  |  | 0
16" |  |  | 1.4 | 0 |  | 0.1 | 0 |  | 0.1297 | 0 |  | 0.4166 | 0
18" |  |  | 1.67 | 0 |  | 0.115 | 0 |  | 0.1642 | 0 |  |  | 0
20" |  |  | 1.8 | 0 |  | 0.12 | 0 |  | 0.2027 | 0 |  |  | 0
24" |  |  | 2.15 | 0 |  |  | 0 |  | 0.2919 | 0 |  |  | 0
30" |  |  | 2.78 | 0 |  |  | 0 |  | 0.456 | 0 |  |  | 0
36" |  |  | 3.72 | 0 |  |  | 0 |  | 0.6567 | 0 |  |  | 0
38" |  |  | 3.95 | 0 |  |  | 0 |  | 0.7317 | 0 |  |  | 0
40" |  |  | 4.16 | 0 |  |  | 0 |  | 0.8107 | 0 |  |  | 0
42" |  |  | 4.36 | 0 |  |  | 0 |  | 0.8938 | 0 |  |  | 0
11444.95
| TOTALES |  | EXC. | 7914.2615 |  | AA | 801.1465 |  | VOL T | 66.5022 |  | CS | 9.6947
| RELLENO | [5 empty] | 6694.2821
| BOTE + ESPONJAMIENTO | [5 empty] | 1463.9752
2849.1341
| LONGITUD TUBERIA | [5 empty] | 4313.1094 |  |  | SUMINISTRO MATERIAL DE MINA 30%
2849.1341
| LONG. M |  | % PERD | LONG TOTAL
2" |  |  | 2% | 0 |  |  |  | EXC 70% |  | 5539.983
3" | 7486.25 |  | 2% | 7635.975 |  |  |  | EXC 30% |  | 2374.2785
4" | 3958.7 |  | 2% | 4037.874
6" | 0 |  | 3% | 0
8" | 0 |  | 3% | 0
10" | 0 |  | 4% | 0
12" | 0 |  | 4% | 0
14" | 0 |  | 4% | 0
16" | 0 |  | 5% | 0
18" | 0 |  | 5% | 0
20" | 0 |  | 6% | 0
24" | 0 |  | 7% | 0
30" | 0 |  |  | 0
36" | 0 |  |  | 0
38" | 0 |  |  | 0
40" | 0 |  |  | 0
42" | 0 |  |  | 0
RED DE DISTRIBUCION
|  |  | EXCACION. |  |  | ASIENTO ARENA |  |  | VOL TUBO |  |  | CEMENTO S
| LONG. MTL |  | FC. | VOL. M3 |  | FC. | VOL. M3 |  | FC. | VOL. M3 |  | FC. | VOL. KG
2" |  |  | 0.63 | 0 |  | 0.06 | 0 |  | 0.002 | 0 |  | 0.01388 | 0
2" |  |  | 0.63 | 0 |  | 0.06 | 0 |  | 0.002 | 0 |  | 0.01388 | 0
3" |  |  | 0.65 | 0 |  | 0.06 | 0 |  | 0.0046 | 0 |  | 0.01786 | 0
4" |  |  | 0.66 | 0 |  | 0.06 | 0 |  | 0.0081 | 0 |  | 0.025 | 0
6" | 17.1 |  | 0.81 | 13.851 |  |  | 0 |  | 0.0182 | 0.31122 |  | 0.0781
8" |  |  | 0.9 | 0 |  | 0.075 | 0 |  | 0.0324 | 0 |  | 0.156 | 0
10" |  |  | 1 | 0 |  | 0.08 | 0 |  | 0.0507 | 0 |  | 0.2343 | 0
12" |  |  | 1.11 | 0 |  | 0.085 | 0 |  | 0.073 | 0 |  | 0.3125 | 0
14" |  |  | 1.22 | 0 |  | 0.09 | 0 |  | 0.0993 | 0 |  |  | 0
16" |  |  | 1.4 | 0 |  | 0.1 | 0 |  | 0.1297 | 0 |  | 0.4166 | 0
18" |  |  | 1.67 | 0 |  | 0.115 | 0 |  | 0.1642 | 0 |  |  | 0
20" |  |  | 1.8 | 0 |  | 0.12 | 0 |  | 0.2027 | 0 |  |  | 0
24" |  |  | 2.15 | 0 |  |  | 0 |  | 0.2919 | 0 |  |  | 0
30" |  |  | 2.78 | 0 |  |  | 0 |  | 0.456 | 0 |  |  | 0
36" |  |  | 3.72 | 0 |  |  | 0 |  | 0.6567 | 0 |  |  | 0
38" |  |  | 3.95 | 0 |  |  | 0 |  | 0.7317 | 0 |  |  | 0
40" |  |  | 4.16 | 0 |  |  | 0 |  | 0.8107 | 0 |  |  | 0
42" |  |  | 4.36 | 0 |  |  | 0 |  | 0.8938 | 0 |  |  | 0
17.1
| TOTALES |  | EXC. | 13.851 |  | AA | 0 |  | VOL T | 0.31122 |  | CS | 0
| RELLENO | [5 empty] | 12.8628
| BOTE + ESPONJAMIENTO | [5 empty] | 1.1859
4.1553
| LONGITUD TUBERIA | [5 empty] | 5.3412 |  |  | SUMINISTRO MATERIAL DE MINA 30%
4.1553
| LONG. M |  | % PERD | LONG TOTAL
2" |  |  | 2% | 0
3" | 0 |  | 2% | 0
4" | 0 |  | 2% | 0
6" | 17.1 |  | 3% | 17.613
8" | 0 |  | 3% | 0
10" | 0 |  | 4% | 0
12" | 0 |  | 4% | 0
14" | 0 |  | 4% | 0
16" | 0 |  | 5% | 0
18" | 0 |  | 5% | 0
20" | 0 |  | 6% | 0
24" | 0 |  | 7% | 0
30" | 0 |  |  | 0
36" | 0 |  |  | 0
38" | 0 |  |  | 0
40" | 0 |  |  | 0
42" | 0 |  |  | 0
| RED DE DISTRIBUCION |  | EL RODEO
|  |  | EXCACION. |  |  | ASIENTO ARENA |  |  | VOL TUBO |  |  | CEMENTO S
| LONG. MTL |  | FC. | VOL. M3 |  | FC. | VOL. M3 |  | FC. | VOL. M3 |  | FC. | VOL. KG
2" |  |  | 0.63 | 0 |  | 0.06 | 0 |  | 0.002 | 0 |  | 0.01388 | 0
2" |  |  | 0.63 | 0 |  | 0.06 | 0 |  | 0.002 | 0 |  | 0.01388 | 0
3" | 3959.76 |  | 0.65 | 2573.844 |  | 0.07 | 277.1832 |  | 0.0046 | 18.2149 |  | 0.01786 | 70.7213
4" | 1427.96 |  | 0.77 | 1099.5292 |  | 0.07 | 99.9572 |  | 0.0081 | 11.5665 |  | 0.025 | 35.699
6" |  |  | 0.81 | 0 |  | 0.07 | 0 |  | 0.0182 | 0 |  | 0.0781
8" |  |  | 0.9 | 0 |  | 0.075 | 0 |  | 0.0324 | 0 |  | 0.156 | 0
10" |  |  | 1 | 0 |  | 0.08 | 0 |  | 0.0507 | 0 |  | 0.2343 | 0
12" |  |  | 1.11 | 0 |  | 0.085 | 0 |  | 0.073 | 0 |  | 0.3125 | 0
14" |  |  | 1.22 | 0 |  | 0.09 | 0 |  | 0.0993 | 0 |  |  | 0
16" |  |  | 1.4 | 0 |  | 0.1 | 0 |  | 0.1297 | 0 |  | 0.4166 | 0
18" |  |  | 1.67 | 0 |  | 0.115 | 0 |  | 0.1642 | 0 |  |  | 0
20" |  |  | 1.8 | 0 |  | 0.12 | 0 |  | 0.2027 | 0 |  |  | 0
24" |  |  | 2.15 | 0 |  |  | 0 |  | 0.2919 | 0 |  |  | 0
30" |  |  | 2.78 | 0 |  |  | 0 |  | 0.456 | 0 |  |  | 0
36" |  |  | 3.72 | 0 |  |  | 0 |  | 0.6567 | 0 |  |  | 0
38" |  |  | 3.95 | 0 |  |  | 0 |  | 0.7317 | 0 |  |  | 0
40" |  |  | 4.16 | 0 |  |  | 0 |  | 0.8107 | 0 |  |  | 0
42" |  |  | 4.36 | 0 |  |  | 0 |  | 0.8938 | 0 |  |  | 0
5387.72
| TOTALES |  | EXC. | 3673.3732 |  | AA | 377.1404 |  | VOL T | 29.7814 |  | CS | 4.4342
| RELLENO | [5 empty] | 3103.1289
| BOTE + ESPONJAMIENTO | [5 empty] | 684.2932
1322.4144
| LONGITUD TUBERIA | [5 empty] | 2006.7076 |  |  | SUMINISTRO MATERIAL DE MINA 30%
1322.4144
| LONG. M |  | % PERD | LONG TOTAL
2" |  |  | 2% | 0 |  |  |  | EXC 70% |  | 2571.3612
3" | 3959.76 |  | 2% | 4038.9552 |  |  |  | EXC 30% |  | 1102.012
4" | 1427.96 |  | 2% | 1456.5192
6" | 0 |  | 3% | 0
8" | 0 |  | 3% | 0
10" | 0 |  | 4% | 0
12" | 0 |  | 4% | 0
14" | 0 |  | 4% | 0
16" | 0 |  | 5% | 0
18" | 0 |  | 5% | 0
20" | 0 |  | 6% | 0
24" | 0 |  | 7% | 0
30" | 0 |  |  | 0
36" | 0 |  |  | 0
38" | 0 |  |  | 0
40" | 0 |  |  | 0
42" | 0 |  |  | 0
RED DE DISTRIBUCION
|  |  | EXCACION. |  |  | ASIENTO ARENA |  |  | VOL TUBO |  |  | CEMENTO S
| LONG. MTL |  | FC. | VOL. M3 |  | FC. | VOL. M3 |  | FC. | VOL. M3 |  | FC. | VOL. KG
2" |  |  | 0.63 | 0 |  | 0.06 | 0 |  | 0.002 | 0 |  | 0.01388 | 0
2" |  |  | 0.63 | 0 |  | 0.06 | 0 |  | 0.002 | 0 |  | 0.01388 | 0
3" |  |  | 0.65 | 0 |  | 0.06 | 0 |  | 0.0046 | 0 |  | 0.01786 | 0
4" |  |  | 0.66 | 0 |  | 0.06 | 0 |  | 0.0081 | 0 |  | 0.025 | 0
6" | 17.1 |  | 0.81 | 13.851 |  |  | 0 |  | 0.0182 | 0.31122 |  | 0.0781
8" |  |  | 0.9 | 0 |  | 0.075 | 0 |  | 0.0324 | 0 |  | 0.156 | 0
10" |  |  | 1 | 0 |  | 0.08 | 0 |  | 0.0507 | 0 |  | 0.2343 | 0
12" |  |  | 1.11 | 0 |  | 0.085 | 0 |  | 0.073 | 0 |  | 0.3125 | 0
14" |  |  | 1.22 | 0 |  | 0.09 | 0 |  | 0.0993 | 0 |  |  | 0
16" |  |  | 1.4 | 0 |  | 0.1 | 0 |  | 0.1297 | 0 |  | 0.4166 | 0
18" |  |  | 1.67 | 0 |  | 0.115 | 0 |  | 0.1642 | 0 |  |  | 0
20" |  |  | 1.8 | 0 |  | 0.12 | 0 |  | 0.2027 | 0 |  |  | 0
24" |  |  | 2.15 | 0 |  |  | 0 |  | 0.2919 | 0 |  |  | 0
30" |  |  | 2.78 | 0 |  |  | 0 |  | 0.456 | 0 |  |  | 0
36" |  |  | 3.72 | 0 |  |  | 0 |  | 0.6567 | 0 |  |  | 0
38" |  |  | 3.95 | 0 |  |  | 0 |  | 0.7317 | 0 |  |  | 0
40" |  |  | 4.16 | 0 |  |  | 0 |  | 0.8107 | 0 |  |  | 0
42" |  |  | 4.36 | 0 |  |  | 0 |  | 0.8938 | 0 |  |  | 0
17.1
| TOTALES |  | EXC. | 13.851 |  | AA | 0 |  | VOL T | 0.31122 |  | CS | 0
| RELLENO | [5 empty] | 12.8628
| BOTE + ESPONJAMIENTO | [5 empty] | 1.1859
4.1553
| LONGITUD TUBERIA | [5 empty] | 5.3412 |  |  | SUMINISTRO MATERIAL DE MINA 30%
4.1553
| LONG. M |  | % PERD | LONG TOTAL
2" |  |  | 2% | 0
3" | 0 |  | 2% | 0
4" | 0 |  | 2% | 0
6" | 17.1 |  | 3% | 17.613
8" | 0 |  | 3% | 0
10" | 0 |  | 4% | 0
12" | 0 |  | 4% | 0
14" | 0 |  | 4% | 0
16" | 0 |  | 5% | 0
18" | 0 |  | 5% | 0
20" | 0 |  | 6% | 0
24" | 0 |  | 7% | 0
30" | 0 |  |  | 0
36" | 0 |  |  | 0
38" | 0 |  |  | 0
40" | 0 |  |  | 0 |  |  |  | 0.077
42" | 0 |  |  | 0
las tejas
|  |  |  | EXCACION. |  |  | ASIENTO ARENA |  |  | VOL TUBO |  |  | CEMENTO S
|  | LONG. MTL |  | FC. | VOL. M3 |  | FC. | VOL. M3 |  | FC. | VOL. M3 |  | FC. | VOL. KG
| 2" |  |  | 0.63 | 0 |  | 0.06 | 0 |  | 0.002 | 0 |  | 0.01388 | 0
| 2" |  |  | 0.63 | 0 |  | 0.06 | 0 |  | 0.002 | 0 |  | 0.01388 | 0
| 3" | 2542.74 |  | 0.7085 | 1801.5313 |  | 0.07 | 177.9918 |  | 0.0046 | 11.6966 |  | 0.01786 | 45.4133
| 4" | 3538.49 |  | 0.077 | 272.4637 |  | 0.07 | 247.6943 |  | 0.0081 | 28.6618 |  | 0.025 | 88.4622
| 6" |  |  | 0.81 | 0 |  | 0.07 | 0 |  | 0.0182 | 0 |  | 0.0781
| 8" |  |  | 0.9 | 0 |  | 0.075 | 0 |  | 0.0324 | 0 |  | 0.156 | 0
| 10" |  |  | 1 | 0 |  | 0.08 | 0 |  | 0.0507 | 0 |  | 0.2343 | 0
| 12" |  |  | 1.11 | 0 |  | 0.085 | 0 |  | 0.073 | 0 |  | 0.3125 | 0
| 14" |  |  | 1.22 | 0 |  | 0.09 | 0 |  | 0.0993 | 0 |  |  | 0
| 16" |  |  | 1.4 | 0 |  | 0.1 | 0 |  | 0.1297 | 0 |  | 0.4166 | 0
| 18" |  |  | 1.67 | 0 |  | 0.115 | 0 |  | 0.1642 | 0 |  |  | 0
| 20" |  |  | 1.8 | 0 |  | 0.12 | 0 |  | 0.2027 | 0 |  |  | 0
| 24" |  |  | 2.15 | 0 |  |  | 0 |  | 0.2919 | 0 |  |  | 0
| 30" |  |  | 2.78 | 0 |  |  | 0 |  | 0.456 | 0 |  |  | 0
| 36" |  |  | 3.72 | 0 |  |  | 0 |  | 0.6567 | 0 |  |  | 0
| 38" |  |  | 3.95 | 0 |  |  | 0 |  | 0.7317 | 0 |  |  | 0
| 40" |  |  | 4.16 | 0 |  |  | 0 |  | 0.8107 | 0 |  |  | 0
| 42" |  |  | 4.36 | 0 |  |  | 0 |  | 0.8938 | 0 |  |  | 0
6081.23
|  | TOTALES |  | EXC. | 2073.995 |  | AA | 425.6861 |  | VOL T | 40.3584 |  | CS | 5.5781
|  | RELLENO | [5 empty] | 1527.553
|  | BOTE + ESPONJAMIENTO | [5 empty] | 655.7304
746.6382
|  | LONGITUD TUBERIA | [5 empty] | 1402.3686 |  |  | SUMINISTRO MATERIAL DE MINA 30%
746.6382
|  | LONG. M |  | % PERD | LONG TOTAL
| 2" |  |  | 2% | 0 |  |  |  | EXC 70% |  | 1451.7965
| 3" | 2542.74 |  | 2% | 2593.5948 |  |  |  | EXC 30% |  | 622.1985
| 4" | 3538.49 |  | 2% | 3609.2598
| 6" | 0 |  | 3% | 0
| 8" | 0 |  | 3% | 0
| 10" | 0 |  | 4% | 0
| 12" | 0 |  | 4% | 0
| 14" | 0 |  | 4% | 0
| 16" | 0 |  | 5% | 0
| 18" | 0 |  | 5% | 0
| 20" | 0 |  | 6% | 0
| 24" | 0 |  | 7% | 0
| 30" | 0 |  |  | 0
| 36" | 0 |  |  | 0
| 38" | 0 |  |  | 0
| 40" | 0 |  |  | 0
| 42" | 0 |  |  | 0
L/CONDUCCION GENERAL
|  |  | EXCACION. |  |  | ASIENTO ARENA |  |  | VOL TUBO |  |  | CEMENTO S
| LONG. MTL |  | FC. | VOL. M3 |  | FC. | VOL. M3 |  | FC. | VOL. M3 |  | FC. | VOL. KG
2" |  |  | 0.63 | 0 |  | 0.06 | 0 |  | 0.002 | 0 |  | 0.01388 | 0
2" |  |  | 0.63 | 0 |  | 0.06 | 0 |  | 0.002 | 0 |  | 0.01388 | 0 |  | 0.7
3" |  |  | 0.65 | 0 |  | 0.06 | 0 |  | 0.0046 | 0 |  | 0.01786 | 0
3" |  |  | 0.65 | 0 |  | 0.06 | 0 |  | 0.0046 | 0 |  | 0.01786 | 0
4" |  |  | 0.66 | 0 |  | 0.06 | 0 |  | 0.0081 | 0 |  | 0.025 | 0
6" | 13612.74 |  | 0.81 | 11026.3194 |  | 0.07 | 952.8918 |  | 0.0182 | 247.7519 |  | 0.0781 |  |  | 13612.74
6" | 300 |  | 2.45 | 735 |  |  | 0 |  | 0.0182 | 5.46 |  | 0.0781
8" |  |  | 0.9 | 0 |  | 0.075 | 0 |  | 0.0324 | 0 |  | 0.156 | 0
10" |  |  | 1 | 0 |  | 0.08 | 0 |  | 0.0507 | 0 |  | 0.2343 | 0
12" |  |  | 1.11 | 0 |  | 0.085 | 0 |  | 0.073 | 0 |  | 0.3125 | 0
14" |  |  | 1.22 | 0 |  | 0.09 | 0 |  | 0.0993 | 0 |  |  | 0
16" |  |  | 1.4 | 0 |  | 0.1 | 0 |  | 0.1297 | 0 |  | 0.4166 | 0
18" |  |  | 1.67 | 0 |  | 0.115 | 0 |  | 0.1642 | 0 |  |  | 0 |  | 14021.1222
20" |  |  | 1.8 | 0 |  | 0.12 | 0 |  | 0.2027 | 0 |  |  | 0
24" |  |  | 2.15 | 0 |  |  | 0 |  | 0.2919 | 0 |  |  | 0
30" |  |  | 2.78 | 0 |  |  | 0 |  | 0.456 | 0 |  |  | 0
36" |  |  | 3.72 | 0 |  |  | 0 |  | 0.6567 | 0 |  |  | 0
38" |  |  | 3.95 | 0 |  |  | 0 |  | 0.7317 | 0 |  |  | 0
40" |  |  | 4.16 | 0 |  |  | 0 |  | 0.8107 | 0 |  |  | 0
42" |  |  | 4.36 | 0 |  |  | 0 |  | 0.8938 | 0 |  |  | 0
13912.74
| TOTALES |  | EXC. | 11761.3194 |  | AA | 952.8918 |  | VOL T | 253.2119 |  | CS | 0
| RELLENO | [5 empty] | 10027.4549
| BOTE + ESPONJAMIENTO | [5 empty] | 2080.6373 |  | 2080.6373
LONGITUD TUBERIA
| LONG. M |  | % PERD | LONG TOTAL
2" |  |  | 2% | 0 |  |  | 4116.4618 |  |  | MATERIAL DE MINA
3" |  |  | 2% | 0 |  |  | 4116.4618 |  | 3528.3958 | 4234.075
4" | 0 |  | 2% | 0 |  |  | 3528.3958 |  |  | BOTE
6" | 13612.74 |  | 3% | 14021.1222 | [5 empty] | 6314.7123
8" | 0 |  | 3% | 0
10" | 0 |  | 4% | 0
12" | 0 |  | 4% | 0
14" | 0 |  | 4% | 0
16" | 0 |  | 5% | 0
18" | 0 |  | 5% | 0
20" | 0 |  | 6% | 0
24" | 0 |  | 7% | 0
30" | 0 |  |  | 0
36" | 0 |  |  | 0
38" | 0 |  |  | 0
40" | 0 |  |  | 0
42" | 0 |  |  | 0
LINEA DE IMPULSION DERRUMBADERO
|  |  | EXCACION. |  |  | ASIENTO ARENA |  |  | VOL TUBO |  |  | CEMENTO S
| LONG. MTL |  | FC. | VOL. M3 |  | FC. | VOL. M3 |  | FC. | VOL. M3 |  | FC. | VOL. KG
2" |  |  | 0.63 | 0 |  | 0.06 | 0 |  | 0.002 | 0 |  | 0.01388 | 0
2" |  |  | 0.63 | 0 |  | 0.06 | 0 |  | 0.002 | 0 |  | 0.01388 | 0
3" |  |  | 0.65 | 0 |  | 0.06 | 0 |  | 0.0046 | 0 |  | 0.01786 | 0
3" |  |  | 0.65 | 0 |  | 0.06 | 0 |  | 0.0046 | 0 |  | 0.01786 | 0
4" |  |  | 0.66 | 0 |  | 0.06 | 0 |  | 0.0081 | 0 |  | 0.025 | 0 |  | 8938.13
6" | 4648.62 |  | 0.81 | 3765.3822 |  | 0.07 |  |  | 0.0182 | 84.6049 |  | 0.0781 |  |  | 4648.62
6" | 4289.51 |  | 1.15 | 4932.9365 |  | 0.07 |  |  | 0.0182 | 78.0691 |  | 0.0781
8" |  |  | 0.9 | 0 |  | 0.075 | 0 |  | 0.0324 | 0 |  | 0.156 | 0
10" |  |  | 1 | 0 |  | 0.08 | 0 |  | 0.0507 | 0 |  | 0.2343 | 0
12" |  |  | 1.11 | 0 |  | 0.085 | 0 |  | 0.073 | 0 |  | 0.3125 | 0
14" |  |  | 1.22 | 0 |  | 0.09 | 0 |  | 0.0993 | 0 |  |  | 0
16" |  |  | 1.4 | 0 |  | 0.1 | 0 |  | 0.1297 | 0 |  | 0.4166 | 0
18" |  |  | 1.67 | 0 |  | 0.115 | 0 |  | 0.1642 | 0 |  |  | 0
20" |  |  | 1.8 | 0 |  | 0.12 | 0 |  | 0.2027 | 0 |  |  | 0
24" |  |  | 2.15 | 0 |  |  | 0 |  | 0.2919 | 0 |  |  | 0
30" |  |  | 2.78 | 0 |  |  | 0 |  | 0.456 | 0 |  |  | 0
36" |  |  | 3.72 | 0 |  |  | 0 |  | 0.6567 | 0 |  |  | 0
38" |  |  | 3.95 | 0 |  |  | 0 |  | 0.7317 | 0 |  |  | 0
40" |  |  | 4.16 | 0 |  |  | 0 |  | 0.8107 | 0 |  |  | 0
42" |  |  | 4.36 | 0 |  |  | 0 |  | 0.8938 | 0 |  |  | 0
8938.13
| TOTALES |  | EXC. | 8698.3187 |  | AA | 0 |  | VOL T | 162.674 |  | CS | 0
| RELLENO | [5 empty] | 8108.8625
| BOTE + ESPONJAMIENTO | [5 empty] | 707.3474 |  | 707.3474
LONGITUD TUBERIA
| LONG. M |  | % PERD | LONG TOTAL
2" |  |  | 2% | 0 |  |  | 3044.4115 |  |  | MATERIAL DE MINA
3" |  |  | 2% | 0 |  |  | 3044.4115 |  | 2609.4956 | 3131.3947
4" | 0 |  | 2% | 0 |  |  | 2609.4956 |  |  | BOTE
6" | 4648.62 |  | 3% | 4788.0786 | [5 empty] | 3838.7422
8" | 0 |  | 3% | 0
10" | 0 |  | 4% | 0
12" | 0 |  | 4% | 0
14" | 0 |  | 4% | 0
16" | 0 |  | 5% | 0
18" | 0 |  | 5% | 0
20" | 0 |  | 6% | 0
24" | 0 |  | 7% | 0
30" | 0 |  |  | 0
36" | 0 |  |  | 0
38" | 0 |  |  | 0
40" | 0 |  |  | 0
42" | 0 |  |  | 0
LINEA DE IMPULSION
|  |  | EXCACION. |  |  | ASIENTO ARENA |  |  | VOL TUBO |  |  | CEMENTO S
| LONG. MTL |  | FC. | VOL. M3 |  | FC. | VOL. M3 |  | FC. | VOL. M3 |  | FC. | VOL. KG
2" |  |  | 0.63 | 0 |  | 0.06 | 0 |  | 0.002 | 0 |  | 0.01388 | 0
2" |  |  | 0.63 | 0 |  | 0.06 | 0 |  | 0.002 | 0 |  | 0.01388 | 0
3" | 733.63 |  | 0.65 | 476.8595 |  | 0.06 |  |  | 0.0046 | 3.3747 |  | 0.01786 | 13.1026
3" | 1880.15 |  | 0.65 | 1222.0975 |  | 0.06 | 112.809 |  | 0.0046 | 8.6487 |  | 0.01786 | 33.5795
4" |  |  | 0.66 | 0 |  | 0.06 | 0 |  | 0.0081 | 0 |  | 0.025 | 0
6" |  |  | 0.81 | 0 |  | 0.07 |  |  | 0.0182 | 0 |  | 0.0781
8" |  |  | 0.9 | 0 |  | 0.075 | 0 |  | 0.0324 | 0 |  | 0.156 | 0
10" |  |  | 1 | 0 |  | 0.08 | 0 |  | 0.0507 | 0 |  | 0.2343 | 0
12" |  |  | 1.11 | 0 |  | 0.085 | 0 |  | 0.073 | 0 |  | 0.3125 | 0
14" |  |  | 1.22 | 0 |  | 0.09 | 0 |  | 0.0993 | 0 |  |  | 0
16" |  |  | 1.4 | 0 |  | 0.1 | 0 |  | 0.1297 | 0 |  | 0.4166 | 0
18" |  |  | 1.67 | 0 |  | 0.115 | 0 |  | 0.1642 | 0 |  |  | 0
20" |  |  | 1.8 | 0 |  | 0.12 | 0 |  | 0.2027 | 0 |  |  | 0
24" |  |  | 2.15 | 0 |  |  | 0 |  | 0.2919 | 0 |  |  | 0
30" |  |  | 2.78 | 0 |  |  | 0 |  | 0.456 | 0 |  |  | 0
36" |  |  | 3.72 | 0 |  |  | 0 |  | 0.6567 | 0 |  |  | 0
38" |  |  | 3.95 | 0 |  |  | 0 |  | 0.7317 | 0 |  |  | 0
40" |  |  | 4.16 | 0 |  |  | 0 |  | 0.8107 | 0 |  |  | 0
42" |  |  | 4.36 | 0 |  |  | 0 |  | 0.8938 | 0 |  |  | 0
2613.78
| TOTALES |  | EXC. | 1698.957 |  | AA | 112.809 |  | VOL T | 12.0234 |  | CS | 1.9451
| RELLENO | [5 empty] | 1495.4184
| BOTE + ESPONJAMIENTO | [5 empty] | 244.2463 |  | 244.2463
LONGITUD TUBERIA
| LONG. M |  | % PERD | LONG TOTAL
2" |  |  | 2% | 0 |  |  | 594.635 |  |  | MATERIAL DE MINA
3" | 1880.15 |  | 2% | 1917.753 |  |  | 594.635 |  | 509.6871 | 611.6245
4" | 0 |  | 2% | 0 |  |  | 509.6871 |  |  | BOTE
6" | 0 |  | 3% | 0 | [5 empty] | 855.8709
8" | 0 |  | 3% | 0
10" | 0 |  | 4% | 0
12" | 0 |  | 4% | 0
14" | 0 |  | 4% | 0
16" | 0 |  | 5% | 0
18" | 0 |  | 5% | 0
20" | 0 |  | 6% | 0
24" | 0 |  | 7% | 0
30" | 0 |  |  | 0
36" | 0 |  |  | 0
38" | 0 |  |  | 0
40" | 0 |  |  | 0
42" | 0 |  |  | 0
RED DEDISTRIBUCION
|  |  | EXCACION. |  |  | ASIENTO ARENA |  |  | VOL TUBO |  |  | CEMENTO S
| LONG. MTL |  | FC. | VOL. M3 |  | FC. | VOL. M3 |  | FC. | VOL. M3 |  | FC. | VOL. KG
2" |  |  | 0.63 | 0 |  | 0.06 | 0 |  | 0.002 | 0 |  | 0.01388 | 0
2" |  |  | 0.63 | 0 |  | 0.06 | 0 |  | 0.002 | 0 |  | 0.01388 | 0
3" | 6488.57 |  | 0.65 | 4217.5705 |  | 0.06 | 389.3142 |  | 0.0046 | 29.8474 |  | 0.01786 | 115.8859
3" |  |  | 0.65 | 0 |  | 0.06 | 0 |  | 0.0046 | 0 |  | 0.01786 | 0
4" | 17544.99 |  | 0.66 | 11579.6934 |  | 0.06 | 1052.6994 |  | 0.0081 | 142.1144 |  | 0.025 | 438.6248
6" |  |  | 0.81 | 0 |  | 0.07 |  |  | 0.0182 | 0 |  | 0.0781
8" |  |  | 0.9 | 0 |  | 0.075 | 0 |  | 0.0324 | 0 |  | 0.156 | 0
10" |  |  | 1 | 0 |  | 0.08 | 0 |  | 0.0507 | 0 |  | 0.2343 | 0
12" |  |  | 1.11 | 0 |  | 0.085 | 0 |  | 0.073 | 0 |  | 0.3125 | 0
14" |  |  | 1.22 | 0 |  | 0.09 | 0 |  | 0.0993 | 0 |  |  | 0
16" |  |  | 1.4 | 0 |  | 0.1 | 0 |  | 0.1297 | 0 |  | 0.4166 | 0
18" |  |  | 1.67 | 0 |  | 0.115 | 0 |  | 0.1642 | 0 |  |  | 0
20" |  |  | 1.8 | 0 |  | 0.12 | 0 |  | 0.2027 | 0 |  |  | 0
24" |  |  | 2.15 | 0 |  |  | 0 |  | 0.2919 | 0 |  |  | 0
30" |  |  | 2.78 | 0 |  |  | 0 |  | 0.456 | 0 |  |  | 0
36" |  |  | 3.72 | 0 |  |  | 0 |  | 0.6567 | 0 |  |  | 0
38" |  |  | 3.95 | 0 |  |  | 0 |  | 0.7317 | 0 |  |  | 0
40" |  |  | 4.16 | 0 |  |  | 0 |  | 0.8107 | 0 |  |  | 0
42" |  |  | 4.36 | 0 |  |  | 0 |  | 0.8938 | 0 |  |  | 0
24033.56
| TOTALES |  | EXC. | 15797.2639 |  | AA | 1442.0136 |  | VOL T | 171.9618 |  | CS | 23.1046
| RELLENO | [5 empty] | 13474.124
| BOTE + ESPONJAMIENTO | [5 empty] | 2787.7678 |  | 2787.7678
LONGITUD TUBERIA
| LONG. M |  | % PERD | LONG TOTAL
2" |  |  | 2% | 0 |  |  | 5529.0424 |  |  | MATERIAL DE MINA
3" | 10788.08 |  | 2% | 11003.8416 |  |  | 5529.0424 |  | 4739.1792 | 5687.015
4" | 17544.99 |  | 2% | 17895.8898 |  |  | 4739.1792 |  |  | BOTE
6" | 0 |  | 3% | 0 | [5 empty] | 8474.7828
8" | 0 |  | 3% | 0
10" | 0 |  | 4% | 0
12" | 0 |  | 4% | 0
14" | 0 |  | 4% | 0
16" | 0 |  | 5% | 0
18" | 0 |  | 5% | 0
20" | 0 |  | 6% | 0
24" | 0 |  | 7% | 0
30" | 0 |  |  | 0
36" | 0 |  |  | 0
38" | 0 |  |  | 0
40" | 0 |  |  | 0
42" | 0 |  |  | 0
LINEA DE IMPULSION
|  |  | EXCACION. |  |  | ASIENTO ARENA |  |  | VOL TUBO |  |  | CEMENTO S
| LONG. MTL |  | FC. | VOL. M3 |  | FC. | VOL. M3 |  | FC. | VOL. M3 |  | FC. | VOL. KG
2" |  |  | 0.63 | 0 |  | 0.06 | 0 |  | 0.002 | 0 |  | 0.01388 | 0
2" |  |  | 0.63 | 0 |  | 0.06 | 0 |  | 0.002 | 0 |  | 0.01388 | 0
3" | 733.63 |  | 0.65 | 476.8595 |  | 0.06 |  |  | 0.0046 | 3.3747 |  | 0.01786 | 13.1026
3" | 1880.15 |  | 0.65 | 1222.0975 |  | 0.06 | 112.809 |  | 0.0046 | 8.6487 |  | 0.01786 | 33.5795
4" |  |  | 0.66 | 0 |  | 0.06 | 0 |  | 0.0081 | 0 |  | 0.025 | 0
6" |  |  | 0.81 | 0 |  | 0.07 |  |  | 0.0182 | 0 |  | 0.0781
8" |  |  | 0.9 | 0 |  | 0.075 | 0 |  | 0.0324 | 0 |  | 0.156 | 0
10" |  |  | 1 | 0 |  | 0.08 | 0 |  | 0.0507 | 0 |  | 0.2343 | 0
12" |  |  | 1.11 | 0 |  | 0.085 | 0 |  | 0.073 | 0 |  | 0.3125 | 0
14" |  |  | 1.22 | 0 |  | 0.09 | 0 |  | 0.0993 | 0 |  |  | 0
16" |  |  | 1.4 | 0 |  | 0.1 | 0 |  | 0.1297 | 0 |  | 0.4166 | 0
18" |  |  | 1.67 | 0 |  | 0.115 | 0 |  | 0.1642 | 0 |  |  | 0
20" |  |  | 1.8 | 0 |  | 0.12 | 0 |  | 0.2027 | 0 |  |  | 0
24" |  |  | 2.15 | 0 |  |  | 0 |  | 0.2919 | 0 |  |  | 0
30" |  |  | 2.78 | 0 |  |  | 0 |  | 0.456 | 0 |  |  | 0
36" |  |  | 3.72 | 0 |  |  | 0 |  | 0.6567 | 0 |  |  | 0
38" |  |  | 3.95 | 0 |  |  | 0 |  | 0.7317 | 0 |  |  | 0
40" |  |  | 4.16 | 0 |  |  | 0 |  | 0.8107 | 0 |  |  | 0
42" |  |  | 4.36 | 0 |  |  | 0 |  | 0.8938 | 0 |  |  | 0
2613.78
| TOTALES |  | EXC. | 1698.957 |  | AA | 112.809 |  | VOL T | 12.0234 |  | CS | 1.9451
| RELLENO | [5 empty] | 1495.4184
| BOTE + ESPONJAMIENTO | [5 empty] | 244.2463 |  | 244.2463
LONGITUD TUBERIA
| LONG. M |  | % PERD | LONG TOTAL
2" |  |  | 2% | 0 |  |  | 594.635 |  |  | MATERIAL DE MINA
3" | 1880.15 |  | 2% | 1917.753 |  |  | 594.635 |  | 509.6871 | 611.6245
4" | 0 |  | 2% | 0 |  |  | 509.6871 |  |  | BOTE
6" | 0 |  | 3% | 0 | [5 empty] | 855.8709
8" | 0 |  | 3% | 0
10" | 0 |  | 4% | 0
12" | 0 |  | 4% | 0
14" | 0 |  | 4% | 0
16" | 0 |  | 5% | 0
18" | 0 |  | 5% | 0
20" | 0 |  | 6% | 0
24" | 0 |  | 7% | 0
30" | 0 |  |  | 0
36" | 0 |  |  | 0
38" | 0 |  |  | 0
40" | 0 |  |  | 0
42" | 0 |  |  | 0
LINEA MATRIZ 8"
|  |  | EXCACION. |  |  | ASIENTO ARENA |  |  | VOL TUBO |  |  | CEMENTO S
| LONG. MTL |  | FC. | VOL. M3 |  | FC. | VOL. M3 |  | FC. | VOL. M3 |  | FC. | VOL. KG
2" |  |  | 0.63 | 0 |  | 0.06 | 0 |  | 0.002 | 0 |  | 0.01388 | 0
2" |  |  | 0.63 | 0 |  | 0.06 | 0 |  | 0.002 | 0 |  | 0.01388 | 0
3" |  |  | 0.65 | 0 |  | 0.06 |  |  | 0.0046 | 0 |  | 0.01786 | 0
3" |  |  | 0.65 | 0 |  | 0.06 | 0 |  | 0.0046 | 0 |  | 0.01786 | 0
4" |  |  | 0.66 | 0 |  | 0.06 | 0 |  | 0.0081 | 0 |  | 0.025 | 0
6" |  |  | 0.81 | 0 |  | 0.07 |  |  | 0.0182 | 0 |  | 0.0781
8" | 757.96 |  | 0.9 | 682.164 |  | 0.075 | 56.847 |  | 0.0324 | 24.5579 |  | 0.156 | 118.2418
10" |  |  | 1 | 0 |  | 0.08 | 0 |  | 0.0507 | 0 |  | 0.2343 | 0
12" |  |  | 1.11 | 0 |  | 0.085 | 0 |  | 0.073 | 0 |  | 0.3125 | 0
14" |  |  | 1.22 | 0 |  | 0.09 | 0 |  | 0.0993 | 0 |  |  | 0
16" |  |  | 1.4 | 0 |  | 0.1 | 0 |  | 0.1297 | 0 |  | 0.4166 | 0
18" |  |  | 1.67 | 0 |  | 0.115 | 0 |  | 0.1642 | 0 |  |  | 0
20" |  |  | 1.8 | 0 |  | 0.12 | 0 |  | 0.2027 | 0 |  |  | 0
24" |  |  | 2.15 | 0 |  |  | 0 |  | 0.2919 | 0 |  |  | 0
30" |  |  | 2.78 | 0 |  |  | 0 |  | 0.456 | 0 |  |  | 0
36" |  |  | 3.72 | 0 |  |  | 0 |  | 0.6567 | 0 |  |  | 0
38" |  |  | 3.95 | 0 |  |  | 0 |  | 0.7317 | 0 |  |  | 0
40" |  |  | 4.16 | 0 |  |  | 0 |  | 0.8107 | 0 |  |  | 0
42" |  |  | 4.36 | 0 |  |  | 0 |  | 0.8938 | 0 |  |  | 0
757.96
| TOTALES |  | EXC. | 682.164 |  | AA | 56.847 |  | VOL T | 24.5579 |  | CS | 4.9267
| RELLENO | [5 empty] | 570.7211
| BOTE + ESPONJAMIENTO | [5 empty] | 133.7314 |  | 133.7314
LONGITUD TUBERIA
| LONG. M |  | % PERD | LONG TOTAL
2" |  |  | 2% | 0 |  |  | 238.7574 |  |  | MATERIAL DE MINA
3" | 0 |  | 2% | 0 |  |  | 238.7574 |  | 204.6492 | 245.579
4" | 0 |  | 2% | 0 |  |  | 204.6492 |  |  | BOTE
6" | 0 |  | 3% | 0 | [5 empty] | 379.3105
8" | 757.96 |  | 3% | 780.6988
10" | 0 |  | 4% | 0
12" | 0 |  | 4% | 0
14" | 0 |  | 4% | 0
16" | 0 |  | 5% | 0
18" | 0 |  | 5% | 0
20" | 0 |  | 6% | 0
24" | 0 |  | 7% | 0
30" | 0 |  |  | 0
36" | 0 |  |  | 0
38" | 0 |  |  | 0
40" | 0 |  |  | 0
42" | 0 |  |  | 0
CRUCES
|  |  | EXCACION. |  |  | ASIENTO ARENA |  |  | VOL TUBO |  |  | CEMENTO S
| LONG. MTL |  | FC. | VOL. M3 |  | FC. | VOL. M3 |  | FC. | VOL. M3 |  | FC. | VOL. KG
2" |  |  | 0.63 | 0 |  | 0.06 | 0 |  | 0.002 | 0 |  | 0.01388 | 0
2" |  |  | 0.63 | 0 |  | 0.06 | 0 |  | 0.002 | 0 |  | 0.01388 | 0
3" |  |  | 0.65 | 0 |  | 0.06 |  |  | 0.0046 | 0 |  | 0.01786 | 0
3" |  |  | 0.65 | 0 |  | 0.06 | 0 |  | 0.0046 | 0 |  | 0.01786 | 0
4" |  |  | 0.66 | 0 |  | 0.06 | 0 |  | 0.0081 | 0 |  | 0.025 | 0
6" | 6 |  | 1.15 | 6.9 |  | 0.07 |  |  | 0.0182 | 0.1092 |  | 0.0781
8" |  |  | 0.9 | 0 |  | 0.075 | 0 |  | 0.0324 | 0 |  | 0.156 | 0
10" |  |  | 1 | 0 |  | 0.08 | 0 |  | 0.0507 | 0 |  | 0.2343 | 0
12" |  |  | 1.11 | 0 |  | 0.085 | 0 |  | 0.073 | 0 |  | 0.3125 | 0
14" |  |  | 1.22 | 0 |  | 0.09 | 0 |  | 0.0993 | 0 |  |  | 0
16" |  |  | 1.4 | 0 |  | 0.1 | 0 |  | 0.1297 | 0 |  | 0.4166 | 0
18" |  |  | 1.67 | 0 |  | 0.115 | 0 |  | 0.1642 | 0 |  |  | 0
20" |  |  | 1.8 | 0 |  | 0.12 | 0 |  | 0.2027 | 0 |  |  | 0
24" |  |  | 2.15 | 0 |  |  | 0 |  | 0.2919 | 0 |  |  | 0
30" |  |  | 2.78 | 0 |  |  | 0 |  | 0.456 | 0 |  |  | 0
36" |  |  | 3.72 | 0 |  |  | 0 |  | 0.6567 | 0 |  |  | 0
38" |  |  | 3.95 | 0 |  |  | 0 |  | 0.7317 | 0 |  |  | 0
40" |  |  | 4.16 | 0 |  |  | 0 |  | 0.8107 | 0 |  |  | 0
42" |  |  | 4.36 | 0 |  |  | 0 |  | 0.8938 | 0 |  |  | 0
6
| TOTALES |  | EXC. | 6.9 |  | AA | 0 |  | VOL T | 0.1092 |  | CS | 0
| RELLENO | [5 empty] | 6.4513
| BOTE + ESPONJAMIENTO | [5 empty] | 0.53849 |  | 0.53849
LONGITUD TUBERIA
| LONG. M |  | % PERD | LONG TOTAL
2" |  |  | 2% | 0 |  |  | 2.415 |  |  | MATERIAL DE MINA
3" | 0 |  | 2% | 0 |  |  | 2.415 |  | 2.07 | 2.484
4" | 0 |  | 2% | 0 |  |  | 2.07 |  |  | BOTE
6" | 6 |  | 3% | 6.18 | [5 empty] | 3.0225
8" | 0 |  | 3% | 0
10" | 0 |  | 4% | 0
12" | 0 |  | 4% | 0
14" | 0 |  | 4% | 0
16" | 0 |  | 5% | 0
18" | 0 |  | 5% | 0
20" | 0 |  | 6% | 0
24" | 0 |  | 7% | 0
30" | 0 |  |  | 0
36" | 0 |  |  | 0
38" | 0 |  |  | 0
40" | 0 |  |  | 0
42" | 0 |  |  | 0
CRUCES
|  |  | EXCACION. |  |  | ASIENTO ARENA |  |  | VOL TUBO |  |  | CEMENTO S
| LONG. MTL |  | FC. | VOL. M3 |  | FC. | VOL. M3 |  | FC. | VOL. M3 |  | FC. | VOL. KG
2" |  |  | 0.63 | 0 |  | 0.06 | 0 |  | 0.002 | 0 |  | 0.01388 | 0
2" |  |  | 0.63 | 0 |  | 0.06 | 0 |  | 0.002 | 0 |  | 0.01388 | 0
3" |  |  | 0.65 | 0 |  | 0.06 |  |  | 0.0046 | 0 |  | 0.01786 | 0
3" |  |  | 0.65 | 0 |  | 0.06 | 0 |  | 0.0046 | 0 |  | 0.01786 | 0
4" | 10 |  | 0.66 | 6.6 |  | 0.06 |  |  | 0.0081 | 0.081 |  | 0.025 | 0.25
6" |  |  | 0.81 | 0 |  | 0.07 |  |  | 0.0182 | 0 |  | 0.0781
8" |  |  | 0.9 | 0 |  | 0.075 | 0 |  | 0.0324 | 0 |  | 0.156 | 0
10" |  |  | 1 | 0 |  | 0.08 | 0 |  | 0.0507 | 0 |  | 0.2343 | 0
12" |  |  | 1.11 | 0 |  | 0.085 | 0 |  | 0.073 | 0 |  | 0.3125 | 0
14" |  |  | 1.22 | 0 |  | 0.09 | 0 |  | 0.0993 | 0 |  |  | 0
16" |  |  | 1.4 | 0 |  | 0.1 | 0 |  | 0.1297 | 0 |  | 0.4166 | 0
18" |  |  | 1.67 | 0 |  | 0.115 | 0 |  | 0.1642 | 0 |  |  | 0
20" |  |  | 1.8 | 0 |  | 0.12 | 0 |  | 0.2027 | 0 |  |  | 0
24" |  |  | 2.15 | 0 |  |  | 0 |  | 0.2919 | 0 |  |  | 0
30" |  |  | 2.78 | 0 |  |  | 0 |  | 0.456 | 0 |  |  | 0
36" |  |  | 3.72 | 0 |  |  | 0 |  | 0.6567 | 0 |  |  | 0
38" |  |  | 3.95 | 0 |  |  | 0 |  | 0.7317 | 0 |  |  | 0
40" |  |  | 4.16 | 0 |  |  | 0 |  | 0.8107 | 0 |  |  | 0
42" |  |  | 4.36 | 0 |  |  | 0 |  | 0.8938 | 0 |  |  | 0
10
| TOTALES |  | EXC. | 6.6 |  | AA | 0 |  | VOL T | 0.081 |  | CS | 0.010417
| RELLENO | [5 empty] | 6.193
| BOTE + ESPONJAMIENTO | [5 empty] | 0.48834 |  | 0.48834
LONGITUD TUBERIA
| LONG. M |  | % PERD | LONG TOTAL
2" |  |  | 2% | 0 |  |  | 2.31 |  |  | MATERIAL DE MINA
3" | 0 |  | 2% | 0 |  |  | 2.31 |  | 1.98 | 2.376
4" | 10 |  | 2% | 10.2 |  |  | 1.98 |  |  | BOTE
6" | 0 |  | 3% | 0 | [5 empty] | 2.8643
8" | 0 |  | 3% | 0
10" | 0 |  | 4% | 0
12" | 0 |  | 4% | 0
14" | 0 |  | 4% | 0
16" | 0 |  | 5% | 0
18" | 0 |  | 5% | 0
20" | 0 |  | 6% | 0
24" | 0 |  | 7% | 0
30" | 0 |  |  | 0
36" | 0 |  |  | 0
38" | 0 |  |  | 0
40" | 0 |  |  | 0
42" | 0 |  |  | 0
Note on I34: COSTOS: VERIFICAR % DE ESPONJAMIENTO
Note on I87: COSTOS: VERIFICAR % DE ESPONJAMIENTO
Note on I140: COSTOS: VERIFICAR % DE ESPONJAMIENTO
Note on I196: COSTOS: VERIFICAR % DE ESPONJAMIENTO
Note on I247: COSTOS: VERIFICAR % DE ESPONJAMIENTO
Note on I303: COSTOS: VERIFICAR % DE ESPONJAMIENTO
Note on J354: COSTOS: VERIFICAR % DE ESPONJAMIENTO

## ANALISIS
Contratista: |  |  | Contrato:
DESCRIPCION | CANTIDAD | UD | PRECIO UNIT. | VALOR
AGUA | 1 | GL | 2.5 | 2.5
CEMENTO GRIS PUESTO EN OBRA | 1 | FDA | 310 | 310
CAL | 1 | FDA | 100 | 100
ARENA | 1 | M3 | 950 | 950
GRAVA | 1 | M3 | 1100 | 1100
ARENA PARA PAÑETE | 1 | M3 | 1200 | 1200
ACERO PUESTO EN OBRA | 1 | QQ | 2200 | 2200
TRANSPORTE | 1 | KM | 21.34 | 21.34
TRANSPORTE | 3 | KM | 1 | 3
DE 0 A 5 KM | 3 | KM | 21.34 | 64.02
DE 5.1 A 10 KM | 0 | KM | 16.57 | 0
DE 10 A 20 KM | 0 | KM | 15.7 | 0
MAYOR A 20 KM | 0 | KM | 15.41 | 0
|  | km/prom | 21.34 | 64.02
AGREGADO ( ARENA )
MATERIALES | 1 | M3 | 950 | 950
TRANSPORTE | 3 | KM | 21.34 | 64.02
MANEJO EN OBRA | 1 | M3 | 14 | 14
|  |  | COSTO/M3 DE AGREGADO R.D$ | 1028.02
AGREGADO ( GRAVA )
MATERIALES | 1 | M3 | 1100 | 1100
TRANSPORTE | 3 | KM | 21.34 | 64.02
MANEJO EN OBRA | 1 | M3 | 14 | 14
|  |  | COSTO/M3 DE AGREGADO R.D$ | 1178.02
H.S. PARA F'C= 280 KGS/CM2
ARENA | 0.45 | M3 | 1028.02 | 462.61
GRAVA | 0.9 | M3 | 1178.02 | 1060.22
CEMENTO | 12 | FDAS | 310 | 3720
AGUA | 60 | GLS | 2.5 | 150
LIGADO Y VACIADO | 1 | M3 | 850 | 850
DESPERDICIO 2% |  |  |  | 107.8566
|  |  | R.D.$ | 6350.6866
H.S. PARA F'C= 240 KGS/CM2
ARENA | 0.45 | M3 | 1028.02 | 462.61
GRAVA | 0.9 | M3 | 1178.02 | 1060.22
CEMENTO | 11 | FDAS | 310 | 3410
AGUA | 60 | GLS | 2.5 | 150
LIGADO Y VACIADO | 1 | M3 | 850 | 850
DESPERDICIO 2% |  |  |  | 101.6566
|  |  | R.D.$ | 6034.4866
H.S. PARA F'C= 210 KGS/CM2
ARENA | 0.45 | M3 | 1028.02 | 462.61
GRAVA | 0.9 | M3 | 1178.02 | 1060.22
CEMENTO | 9 | FDAS | 310 | 2790
AGUA | 60 | GLS | 2.5 | 150
LIGADO Y VACIADO | 1 | M3 | 850 | 850
DESPERDICIO 2% |  |  |  | 89.2566
|  |  | R.D.$ | 5402.0866
H.S. PARA F'C= 210 KGS/CM2 PARA L PQÑ |  |  |  | 5352.0866
H.S. PARA F'C= 180 KGS/CM2
ARENA | 0.52 | M3 | 1028.02 | 534.57
GRAVA | 0.85 | M3 | 1178.02 | 1001.32
CEMENTO | 7 | FDAS | 310 | 2170
AGUA | 60 | GLS | 2.5 | 150
LIGADO Y VACIADO | 1 | M3 | 850 | 850
DESPERDICIO 2% |  |  |  | 77.1178
|  |  | R.D.$ | 4783.0078
|  |  | H.S./fondo | 5022.1582
H.S. PARA F'C=140 KGS/CM2
ARENA | 0.52 | M3 | 1028.02 | 534.57
GRAVA | 0.86 | M3 | 1178.02 | 1013.1
CEMENTO | 6.44 | FDAS | 310 | 1996.4
AGUA | 60 | GLS | 2.5 | 150
LIGADO Y VACIADO | 1 | M3 | 850 | 850
DESPERDICIO 2% |  |  |  | 73.8814
|  |  | R.D.$ | 4617.9514
ARENA P/ PAÑETE
COSTO EN PLANTA | 1 | M3 | 1200 | 1200
TRANSPORTE | 3 | M3 | 21.34 | 64.02
MANEJO EN OBRA | 1 | M3 | 14 | 14
|  |  | R.D.$ | 1278.02
M0RTERO PARA PAÑETE 1:4
ARENA | 1.02 | M3 | 1278.02 | 1303.58
CEMENTO | 9.46 | FDAS | 310 | 2932.6
AGUA | 50 | GLS | 2.5 | 125
CAL | 3.07 | FDAS | 100 | 307
LIGADO | 0.5 | DIA | 659 | 329.5
DESPERDICIO 3% |  |  |  | 140.0454
|  |  | R.D.$ | 5137.7254
MORTERO PARA FINO 1:3
ARENA | 1 | M3 | 1278.02 | 1278.02
AGUA | 69.04 | GLS | 2.5 | 172.6
CEMENTO | 11.51 | FDAS | 310 | 3568.1
LIGADO | 0.5 | DIA | 659 | 329.5
DESPERDICIO 3% |  |  |  | 150.5616
|  |  | R.D.$ | 5498.7816
PAÑETE EXTERIOR
MORTERO 1:4 +30% DESP. | 0.03 | M3 | 5137.7254 | 154.13
REGLA | 0.03 | P2 | 45 | 1.35
ANDAMIOS | 1 | PA | 6 | 6
MANO DE OBRA | 1 | M2 | 149.19 | 149.19
|  |  | R.D.$ | 310.67
CON ADICTIVO | 0.01 | GL | 330.6 | 313.976
CON IMPERMEABILIZANTE | 0.01 | GL | 749.36 | 318.1636
PAÑETE INTERIOR PULIDO
MORTERO 1:4+30 % DESP | 0.03 | M3 | 5137.7254 | 154.13
REGLA | 0.03 | P2 | 45 | 1.35
ANDAMIOS | 1 | PA | 6 | 6
CEMENTO 2DA CAPA | 0.05 | FDA | 310 | 15.5
MANO DE OBRA PAÑETE Y PULIDO | 1 | M2 | 136.61 | 136.61
|  |  | R.D.$ | 313.59
PAÑETE INTERIOR -------------------------------------- |  |  |  | 298.09
PAÑETE INTERIOR C / ADITIVO --------------------- | 0.01 | GLS | 330.6 | 301.396
PAÑETE INTERIOR PULIDO C / ADITIVO ------ | 0.01 | GLS | 330.6 | 316.896
PAÑETE INTERIOR C / IMPERM.-------------------- | 0.01 | GLS | 749.36 | 305.5836
PAÑETE INTERIOR PULIDO C / IMPERM------ | 0.01 | GLS | 749.36 | 321.0836
FINO LOSA DE FONDO
MORTERO 1:3+ 25%DESP. | 0.06 | M3 | 5498.7816 | 329.93
REGLA | 0.33 | P2 | 45 | 14.85
ANDAMIOS | 1 | PA | 6 | 6
BAJADA MAT. | 1 | PA | 6 | 6
MANO DE OBRA | 1 | M2 | 115.23 | 115.23
|  |  | RD-$ | 472.01
FINO LOSA DE FONDO PULIDO -------------------- |  |  |  | 487.51
FINO LOSA DE FONDO PULIDO C/ADITIVO---- | 0.03 | GLS | 330.6 | 497.428
FINO LOSA DE TECHO
MORTERO 1:3+DESP. | 0.06 | M3 | 5498.7816 | 329.93
REGLA | 0.33 | P2 | 45 | 14.85
SUBIDA MAT. | 1 | PA | 6 | 6
MANO DE OBRA | 1 | M2 | 118.69 | 118.69
|  |  | RD-$ | 469.47
CANTOS
MORTERO 1:4+DESP. | 0.0043 | M3 | 5137.7254 | 22.09
REGLA | 0.11 | P2 | 45 | 4.95
MANO DE OBRA | 1 | M | 59.5 | 59.5
|  |  | RD$ | 86.54
RESANE
MORTERO 1:4 + 30% DESP. | 0.00195 | M3 | 5137.7254 | 10.02
REGLA (1 DE 1"x 4" x 10' / 100 USOS ). | 0.0333 | P2 | 45 | 1.5
MANO DE OBRA | 1 | M2 | 30.77 | 30.77
|  |  | M2 | 42.29
CARETEO
MORTEO 1:4 PARA EMPAÑETE + 30% DESP. DESP. (5MM ESPESOR) | 0.00195 | M3 | 5137.7254 | 10.02
MANO DE OBRA. | 1 | M2 | 32.48 | 32.48
|  |  | COSTO /M2 | 42.5
IMPERMEABILIZANTE ( REND, 20 M2/GL ) |  |  | P.U GALON RD$ | 1200
IMPERMEABILIZANTE SUPRAWELD + 20% | 1 | M2 | 60 | 60
APLICACION ( DOS MANOS ) | 1 | M2 | 54.26 | 54.26
LIMPIEZA DE SUPERFICIE | 1 | M2 | 43.93 | 43.93
HERRAMIENTAS 3% | 1 | P.A. | 1.8 | 1.8
|  |  | COSTO / M2 | 159.99
ZABALETA 0.15 x 0.15
MORTERO 1:4 PAR PAÑETE | 1.05 | M3 | 5137.7254 | 5394.61
M.O. | 88.88 | ML | 63.32 | 5627.88
|  | COSTO/M3 R.D$ |  | 11022.49
|  | COSTO/M.L R.D$ |  | 124.003
ACERO P/ZAPATA DE MURO, VIGAS Y COLUMNAS
SUMINISTRO | 1 | QQ | 2200 | 2200
ACERO | 1 | QQ | 82.28 | 82.28
ALAMBRE NO.18. 2 LIB.XQQ | 2 | LB | 38 | 76
|  |  | R.D.$ | 2358.28
ACERO GENERAL
SUMINISTRO | 1 | QQ | 2200 | 2200
ACERO | 1 | QQ | 246.86 | 246.86
ALAMBRE NO.18. 2 LIB.XQQ | 2 | LB | 38 | 76
|  |  | R.D.$ | 2522.86
ANALISIS MUROS DE BLOQUES
HORMIGON P/CAMARA BLOQUES 1:3:5
ARENA | 0.52 | M3 | 1028.02 | 534.57
GRAVA | 0.85 | M3 | 1178.02 | 1001.32
AGUA | 60 | GLS | 2.5 | 150
CEMENTO GRIS | 6.4 | FDAS | 310 | 1984
MANO DE OBRA MEZCLADO | 0.5 | DIA | 659 | 329.5
DESPERDICIO 3% |  |  |  | 80.0571
|  |  | R.D.$ | 4079.4471
HORMIGON CICLOPEO
H.S. 140KG/CM2 + 5% DESP. | 0.8 | M3 | 4617.9514 | 3694.36
PIEDRA CALIZA | 0.45 | M3 | 250 | 112.5
MANO DE OBRA | 1 | M3 | 200 | 200
|  |  | R.D.$ | 4006.86
BASE GRAVA CANALETA
GRAVA | 1 | M3 | 1178.02 | 1178.02
REGADO (1 OBRERO REND DIA/15 M3) | 1 | M3 | 43.9 | 43.9
HERRAMIENTA | 0.03 | % | 1178.02 | 35.34
|  |  | R.D.$ | 1257.26
MURO DE BLOQUES DE 6"
SUM.DE BLOQUE 6" | 13 | U | 24.5 | 318.5
COLOCACION BLOQUES 6" | 13 | U | 18.85 | 245.05
MORTERO P/JUNTA+30%DESP. | 0.0312 | M3 | 5498.7816 | 171.56
HORM.EN CAMARA +10%DESP. | 0.01 | M3 | 4079.4471 | 40.79
ACERO 3/8"+20%DESP | 0.0296 | QQ | 2522.86 | 74.68
ANDAMIOS P/BLOQUES | 0.1818 | P2 | 45 | 8.18
CONFECCION ANDAMIOS | 0.023 | DIA | 659 | 15.16
LLENADO HUECOS | 0.01 | M3 | 659 | 6.59
|  | SNP COSTO/M2R.D.$ |  | 880.51
| A CAMARA LLENA COSTO / M2R.D.$ |  |  | 1043.6924
|  |  | BNP COSTO / M2R.D.$ | 857.17
BLOQUES CALADOS
SUMINISTRO BLOQUES | 13 | U | 40 | 520
COLOCACION BLOQUES | 13 | U | 34.98 | 454.74
MEZCLA P/PAÑETE | 0.0086 | M3 | 5137.7254 | 44.18
DESP. BLOQUES | 0.13 | U | 40 | 5.2
|  |  | R.D.$ | 1024.12
ANTEPECHO
MURO DE BLOCK 6" | 0.2 | M2 | 880.51 | 176.1
PAÑETE | 0.4 | M2 | 310.67 | 124.27
CANTOS | 2 | M | 86.54 | 173.08
|  |  | R.D.$ | 473.45
ACERA PERIMETRAL 0.80
PREPARACION DE TERRENO | 1 | M2 | 12 | 12
H.S. 180KG/CM2+5% DESP. | 0.105 | M3 | 4783.0078 | 502.22
REGLA | 0.022 | P2 | 45 | 0.99
ELABORACION VACIADO Y FROTADO | 1 | M2 | 174 | 174
CANTOS LATERALES | 1.25 | M | 86.54 | 108.18
|  |  | R.D.$ | 797.39
ACERA PERIMETRAL 0.80 |  |  |  | 797.385
ACERA PERIMETRAL 0.60 |  |  |  | 833.4433
PISO HORMIGON SIMPLE PULIDO NATURAL
HORMIGON 1:3:5 | 0.08 | M3 | 4079.4471 | 326.36
MORTERO 1:4 | 0.022 | M3 | 5137.7254 | 113.03
REGLA | 0.088 | P2 | 45 | 3.96
ELAB. VAC. FROT. Y VIOL. | 1 | M2 | 98.5 | 98.5
CANTOS LATERALES | 0.8 | ML | 86.54 | 69.23
CEMENTO GRIS PULIDO | 0.04 | FDAS | 310 | 12.4
|  |  | R.D.$ | 623.48
PISO H.S PULIDO A COLOR | 0.45 | LBS | 37.22 | 640.229
PISO H.S FROTADO |  |  |  | 611.08
VERJA DE MALLA CICLONICA, LONGITUD DE ANALISIS L=12.00
ZAPATA DE MURO P/VERJA-1.20 X1.20 1.13 QQ/M3
H.S. 210KG/CM2+5% DESP. | 1.05 | M3 | 5402.0866 | 5672.19
K ACERO | 1.13 | QQ | 2358.28 | 2664.86
MANO DE OBRA | 11.11 | M | 82.28 | 914.13
9251.18
REPLANTEO | 12 | M | 60 | 720
EXCAVACION A MANO | 2.7 | M3 | 240.23 | 648.621
RELLENO | 0.86 | M3 | 70.16 | 60.3376
BOTE | 2.21 | M3 | 90 | 198.9
ZAPATA DE MURO 0.60 qq/M3 | 1.35 | M3 | 9251.18 | 12489.093
BLOCK 6" ( 3 LINEA ) | 7.2 | M2 | 880.51 | 6339.672
LOMO DE PERRO | 12 | ML | 38.5329 | 462.4
TUBO 1 1/2"X15' H.G. | 4 | U | 684.4 | 2737.6
TUBO 1 1/4"X20' H.G. | 2 | U | 803 | 1606
MALLA CICLONICA No.9 | 21.6 | M2 | 348.34 | 7524.14
COPA DE 2" | 2 | U | 45 | 90
COPA DE 1 1/2" | 3 | U | 60.18 | 180.54
PALOMETA DOBLE | 4 | U | 123.9 | 495.6
ALAMBRE DE PUAS | 72 | ML | 10.86 | 781.92
ALAMBRE DULCE NO.18 | 1 | LB | 36 | 36
PAÑETE MURO | 10.08 | M2 | 310.67 | 3131.55
PINTURA VERJA , PALOMETAS, TUBOS , ALAMBRES Y DESP. MANTENIMIENTO | 34.2 | M2 | 130.5 | 4463.1
PLANCHUELAS 1 x 1/8 | 2 | U | 283 | 566
ABRAZADERAS 1 1/2 METAL | 6 | U | 35.4 | 212.4
MANO DE OBRA | 12 | ML | 350 | 4200
PINTURA LOMO DE PERRO Y MURO ACRLICA | 12.6 | M2 | 121.42 | 1529.89
TOTAL GENERAL ANAL.VERJA |  |  |  | 48473.7636
COSTO POR M/L |  |  | COSTO P/M | 4039.48
COLUMNAS C1 (0.15x0.15) - 8.15 QQ/M3 | 3 | U | 414.15 | 1242.45
TOTAL GENERAL ANAL.VERJA C/ C1 INC. |  |  |  | 49716.2136
COSTO POR M/L C/ C1 INCLUIDA |  |  |  | 4143.02
ZAPATA DE COLUMNAS - 1.14 QQ/M3
H.S. 210KG/CM2+5% DESP. | 1.05 | M3 | 5402.0866 | 5672.19
K ACERO | 1.14 | QQ | 2522.86 | 2876.06
|  |  | COSTO P/M3 | 8548.25
COLUMNAS C2, P / LAS ESQUINAS - 3.63 QQ/M3
H.S. 210 KG/CM2+5% DESP. | 1.05 | M3 | 5402.0866 | 5672.19
K ACERO | 3.63 | QQ | 2522.86 | 9157.98
ENC. Y DESEC. | 16 | M | 325 | 5200
|  |  | COSTO P/M3 | 20030.17
VOLUMEN C2 /UD = | 0.175 | M3 | 20030.17 | 3505.28
PAÑETE | 2.2 | M2 | 310.67 | 683.47
CANTOS | 12.2 | M | 86.54 | 1055.79
PINTURA | 2.2 | M2 | 121.42 | 267.12
ZAPATA DE COLUMNA | 0.14062 | M3 | 8548.25 | 1202.1
COLUMNA C2 (INC. ZAPATA) |  |  | COSTO P/U | 6713.76
COLUMNAS C1 0.15X0.15 - 8.15QQ/M3 F'C=210KG/CM2
H.S. 210KG/CM2+5% DESP. | 1.05 | M3 | 5402.0866 | 5672.19
K ACERO | 8.15 | QQ | 2522.86 | 20561.31
ENC.Y DESENC. | 44.44 | ML | 100 | 4444
30677.5
VOLUMEN C1 /UD = | 0.0135 | M3 | 30677.5 | 414.15
PINTURA BASE BLANCA SIN ANDAMIO :
PINTURA (cubeta de 5gls=$650) | 0.08 | GL | 250 | 20
APLICACION (dos manos). | 1 | M2 | 54.26 | 54.26
DESPERDICIOS Y RETOQUES. | 15 | % | 20 | 3
|  |  | COSTO P/M2 RD$ | 77.26
PINTURA ACRILICA SIN ANDAMIO :
Pintura (cubeta de 5gls=$500) | 0.08 | GL | 730 | 58.4
Aplicación (dos manos). | 1 | M2 | 54.26 | 54.26
Desperdicios y retoques. | 15 | % | 58.4 | 8.76
|  |  | COSTO P/M2 RD$ | 121.42
DEPOSITO REGULADOR H.A. CAP. 150 M3.
REPLANTEO PARA ( 114.49 M2 ) | 42.8 | M
MADERA | 30 | PT | 45 | 1350
CLAVOS (1 M= 10 CLAVOS) | 6 | LB | 32 | 192
CAL (0.04 LB/M ) | 1.712 | FDA | 90 | 154.08
NYLON ( 0.005 ROLLOS/M ) | 0.214 | ROLLO | 106.29 | 22.75
CARPITERO (OP2) (0.015 DIA/M ) | 0.642 | DIA | 900 | 577.8
TECNICO CALIFICADO ( 0.034 DIA/M ) | 1.4552 | DIA | 780 | 1135.06
BRIGADA TOPOGRAFICA( 0.015 DIA/M ) | 0.642 | DIA | 5075 | 3258.15
HERRAMIETAS MENORES 3% | 3 | % | 1712.86 | 51.3858
|  |  | COSTO TOTAL/RD$ | 6741.2258
|  |  | COSTO P/M | 157.5053
|  |  | COSTO P/M2 | 58.8805
ZAPATA DE MURO( 1.20x1.35) -1.07QQ
H.S. 280 KG/CM2+5% DESP. | 1.05 | M3 | 6350.6866 | 6668.22
K ACERO | 1.07 | QQ | 2522.86 | 2699.46
|  |  | COSTO P/M3 | 9367.68
.ZAPATA DE COLUMNA C1)- 1.78QQ
H.S. 280 KG/CM2+5% DESP. | 1.05 | M3 | 6350.6866 | 6668.22
K ACERO | 1.78 | QQ | 2522.86 | 4490.69
|  |  | COSTO P/M3 | 11158.91
ZAPATA DE COLUMNA C2 (1.40 X 1.40X0.35 ) 1.93 QQ/M3)
H.S. 280 KG/CM2+5% DESP. | 1.05 | M3 | 6350.6866 | 6668.22
K ACERO | 1.93 | QQ | 2522.86 | 4869.12
|  |  | COSTO P/M3 | 11537.34
LOSA DE FONDO 0.15-1.01 QQM3
H.S. 280 KG/CM2+5% DESP. | 1.05 | M3 | 6350.6866 | 6668.22
K ACERO | 1.01 | QQ | 2522.86 | 2548.09
|  |  | COSTO P/M3 | 9216.31
COLUMNA C2 (0.35 X 0.35) 5.39 QQM3 | 0.1225 | [5 empty] | 26.4
H.S. 280 KG/CM2+5% DESP. | 1.05 | M3 | 6350.6866 | 6668.22 |  |  | 35.55
K ACERO | 5.39 | QQ | 2522.86 | 13598.22 |  |  | 2.71
ENC. Y DESEC. | 8.16 | M | 400 | 3264 |  |  | 23.36
|  |  | COSTO P/M3 | 23530.44
MURO 0.25-3.05 QQ/M3 | 0.25
H.S. 280 KG/CM2+5% DESP. | 1.05 | M3 | 6350.6866 | 6668.22
K ACERO | 3.05 | QQ | 2522.86 | 7694.72
ENC. Y DESEC. | 4 | M | 900 | 3600
|  |  | COSTO P/M3 | 17962.94
LOSA DE TECHO 0.15-1.23 QQ/M3 | 6.6667
H.S. 280 KG/CM2+5% DESP. | 1.05 | M3 | 6350.6866 | 6668.22
K ACERO | 1.23 | QQ | 2522.86 | 3103.12
ENC. Y DESEC. | 0.15 | M | 370 | 55.5
|  |  | COSTO P/M3 | 9826.84
VIGA (0.25 X 0.50) 5.61 QQ/M3 | 0.125
H.S. 280 KG/CM2+5% DESP. | 1.05 | M3 | 6350.6866 | 6668.22
K ACERO | 5.61 | QQ | 0 | 0
ENC. Y DESEC. | 8 | M | 370 | 2960
|  |  | COSTO P/M3 | 9628.22
BORDILLO H.A. PARA TAPA ( 0.15 x 0.10 ) - 1.40 QQ/M3
H.S. 180 KG/CM2+5% DESP. | 1.05 | M3 | 4783.0078 | 5022.16
K ACERO | 1.4 | QQ | 2522.86 | 3532
ENC. Y DESEC. | 10 | M | 185 | 1850
|  |  | COSTO P/M3 | 10404.16
CASETA DE CLORO Y CLORADOR
ZAPATA DE MUROS 0.81
H.S. 180 KG/CM2 | 1.05 | M3 | 4783.0078 | 5022.1582
K ACERO | 0.81 | QQ | 2522.86 | 2043.5166
|  |  | R.D.$ | 7065.67
ZAPATA DE COLUMNA 1.22
H.S. 180 KG/CM2 | 1.05 | M3 | 4783.0078 | 5022.1582
K ACERO | 1.22 | QQ | 2522.86 | 3077.8892
|  |  | R.D.$ | 8100.05
VIGA DE AMARRE (0.15 X 0.15 ) - 4.57QQ/M3
H.S. 180 KG/CM2 | 1.05 | M3 | 4783.0078 | 5022.1582
K ACERO | 4.57 | QQ | 2522.86 | 11529.4702
ENC.Y DESENC. | 1 | ML | 125 | 125
|  |  | R.D.$ | 16676.63
LOSA DE TECHO 0.10 - 1.04QQ/M3
H.S. 180 KG/CM2 | 1.05 | M3 | 4783.0078 | 5022.1582
ACERO + M.0 + ALAMBRE | 1.04 | QQ | 2522.86 | 2623.7744
ENCOFRADO | 10 | M2 | 150 | 1500
|  |  | R.D.$ | 9145.93
VIGA DINTEL 0.15 *0.10 4.76
H.S. 180 KG/CM2 | 1.05 | M3 | 4783.0078 | 5022.1582
K ACERO | 4.76 | QQ | 2522.86 | 12008.8136
ENC.Y DESENC. | 66.6667 | ML | 125 | 8333.3333
|  |  | R.D.$ | 25364.31
COLUMNA DE AMARRE 0.15 X 0.15 7.62
H.S. 180 KG/CM2 | 1.05 | M3 | 4783.0078 | 5022.1582
ACERO + M.0 + ALAMBRE | 7.62 | QQ | 2522.86 | 19224.1932
ENCOFRADO | 44.4444 | ML | 125 | 5555.5556
|  |  | R.D.$ | 29801.91
ESCALEAS H= 1.00 Ø 3/4" | 3.4 | M
SUMINISTRO TUBERIA 3/4" H.G. | 3.4 | M | 110 | 374
CORTE | 0.3 | DIA | 5890 | 1767
SOLDADURA | 0.3 | DIA | 5820 | 1746
PUNTURA DE OXIDO ROJO | 0.41 | M2 | 94.7 | 38.827
PUNTURA DE MANTENIMIETO | 0.41 | M2 | 105.05 | 43.0705
|  | COSTO /UD RD$ |  | 3968.8975
SUM. Y COL. DE ASIENTO DE ARENA
SUM. ARENA PUESTA EN OBRA | 1 | M3 | 950 | 950
PEONES | 1 | DIA | 1977 | 1977
HERRAMIENTAS MENORES | 3 | % | 1977 | 59.31
RENDIMIENTO | 18 | M3/DIA |  | 2036.31
COLOCACION |  |  | CTO/M3 RD$ | 113.1283
|  |  | CTO/M3 RD$ | 1063.1283
material de mina
suministro material de mina | 1 | m3 | 200 | 200
arranque | 1 | m3 | 27.72 | 27.72 | #REF! | 20.2 | 6.7333
carguio | 1 | m3 | 33.53 | 33.53 | #REF!
corte | 1 | m3 | 49.25 | 49.25 | #REF!
distancia | 10 | km | 19.22 | 192.2 | #REF!
transporte interno
| costo total |  |  | 502.7
material de base para asfalto
suministro material de mina | 1 | m3 | 250 | 250
arranque | 1 | m3 | 27.72 | 27.72
carguio | 1 | m3 | 33.53 | 33.53
corte | 1 | m3 | 49.25 | 49.25
distancia | 20 | km | 18.21 | 364.2
transporte interno
| costo total |  |  | 724.7
NICHO PARA PANELES
ZAPATA MURO 0.98 QQ/M3
H.S. 180 KG/CM2 | 1.05 | M3 | 4783.0078 | 5022.1582
K ACERO | 0.98 | QQ | 2522.86 | 2472.4028
|  |  | R.D.$ | 7494.56
VIGA DE AMARRE (0.15 X 0.15 ) - 4.57QQ/M3
H.S. 180 KG/CM2 | 1.05 | M3 | 4783.0078 | 5022.1582
K ACERO | 4.57 | QQ | 2522.86 | 11529.4702
ENC.Y DESENC. | 1 | ML | 200 | 200
|  |  | R.D.$ | 16751.63
LOSA DE TECHO 0.10 - 1.65 QQ/M3
H.S. 180 KG/CM2 | 1.05 | M3 | 4783.0078 | 5022.1582
ACERO + M.0 + ALAMBRE | 1.65 | QQ | 2522.86 | 4162.719
ENCOFRADO | 10 | M2 | 250 | 2500
|  |  | R.D.$ | 11684.88
REGISTRO
LOSA DE FONDO 0.15-1.45 QQ/M3 | 0.2
H.S. 180 KG/CM2+5% DESP. | 1.05 | M3 | 4783.0078 | 5022.16
K ACERO | 1.45 | QQ | 2522.86 | 3658.15
ENC. Y DESEC. | 5 | M | 900 | 4500
|  |  | COSTO P/M3 | 13180.31
LOSA DE TECHO 0.12 - 1.20 QQ/M3
H.S. 180 KG/CM2 | 1.05 | M3 | 4783.0078 | 5022.1582 |  | 2450
ACERO + M.0 + ALAMBRE | 1.2 | QQ | 2522.86 | 3027.432
ENCOFRADO | 8.3333 | M2 | 900 | 7500
|  |  | R.D.$ | 15549.59
( 1.00 X 1.00 X 1.00) M ANCHO EFECTIVO
REPLANTEO | 1 | P.A. | 200 | 200
EXCAVACION | 3.757 | M3 | 240.23 | 902.5441
RELLENO COMPACTADO | 1.77 | M3 | 75 | 132.75
BOTE DE MATERIAL | 1.456 | M3 | 90 | 131.04
HORMIGON ARNADO EN:
LOSA DE FONDO 0.15 - 1.45 QQ/M3 | 0.34 | M3 | 13180.31 | 4481.3054
LOSA DE TECHO 0.12 - 1.20 QQ/M3 | 0.12 | M3 | 15549.59 | 1865.9508
MURO DE BLOCK 6" | 4 | M2 | 880.51 | 3522.04
PAÑETE | 4 | M2 | 310.67 | 1242.68
FINO DE FONDO | 1 | M2 | 472.01 | 472.01
CANTOS | 4 | M | 86.54 | 346.16
PINTURA ACRILICA | 4 | M2 | 121.42 | 485.68
TAPA METALICA DE ( 1.00 X 1.00) M | 1 | U | 5500 | 5500
SOPORTE MOVIL H = 0.30 M | 1 | P.A. | 200 | 200
TUBERIA DE DRENAJE DE REGISTRO | 1 | P.A. | 100 | 100
|  |  | COSTO/UD RD$ | 19582.1603
REGISTRO TUBERIA CLORO
LOSA DE FONDO 0.20 - 0.79 QQ/M3 | 0.2
H.S. 180 KG/CM2+5% DESP. | 1.05 | M3 | 4783.0078 | 5022.16
K ACERO | 0.79 | QQ | 2522.86 | 1993.06
ENC. Y DESEC. | 5 | M | 900 | 4500
|  |  | COSTO P/M3 | 11515.22
LOSA DE TECHO 0.12 - 1.58 QQ/M3
H.S. 180 KG/CM2 | 1.05 | M3 | 4783.0078 | 5022.1582
ACERO + M.0 + ALAMBRE | 1.58 | QQ | 2522.86 | 3986.1188
ENCOFRADO | 8.3333 | M2 | 900 | 7500
|  |  | R.D.$ | 16508.28
( 1.90 X 1.90 X 1.40) M ANCHO EFECTIVO
REPLANTEO | 1 | P.A. | 200 | 200
EXCAVACION | 6.61 | M3 | 240.23 | 1587.9203
RELLENO COMPACTADO | 1.48 | M3 | 75 | 111
BOTE DE MATERIAL | 6.156 | M3 | 90 | 554.04
HORMIGON ARNADO EN:
LOSA DE FONDO 0.20 - 0.79 QQ/M3 | 0.72 | M3 | 4783.0078 | 3443.7656
LOSA DE TECHO 0.12 - 1.58 QQ/M3 | 0.43 | M3 | 2522.86 | 1084.8298
MURO DE BLOCK 6" CAMARA LLENA | 7.34 | M2 | 1043.6924 | 7660.7019
PAÑETE exterior | 4.56 | M2 | 310.67 | 1416.6552
PAÑETE INTERIOR | 4.48 |  | 313.59
FINO DE FONDO | 2.25 | M2 | 472.01 | 1062.0225
CANTOS | 8.4 | M | 86.54 | 726.936
PINTURA ACRILICA | 11.04 | M2 | 121.42 | 1340.4768
TAPA DE ALUMINIO DE ( 1.00 X 1.00) M | 1 | U | 5500 | 5500
SOPORTE MOVIL H = 0.30 M | 1 | P.A. | 200 | 200
TUBERIA DE DRENAJE DE REGISTRO | 1 | P.A. | 100 | 100
|  |  | COSTO/UD RD$ | 24988.3481
DINTEL ( 0.15 x 0.20 ) - 3.33 QQ/M3
H.S. 210 KG/CM2+5% DESP. | 1.05 | M3 | 5402.0866 | 5672.19
K ACERO | 3.33 | QQ | 2522.86 | 8401.12
ENC. Y DESEC. | 33.33 | M | 250 | 8332.5
|  |  | COSTO P/M3 | 22405.81
LOSA DE TECHO 0.10 - 1.17 QQ/M3
H.S. 180 KG/CM2+5% DESP. | 1.05 | M3 | 4783.0078 | 5022.16
K ACERO | 1.17 | QQ | 2358.28 | 2759.19
ENC. Y DESEC. | 10 | M | 185 | 1850
|  |  | COSTO P/M3 | 9631.35
NICHO PARA PANELES
VIGA AMARRE 0.15 x 0.20 - 4.57 QQ/M3
H.S. 210 KG/CM2 | 1.05 | M3 | 5402.0866 | 5672.1909
ACERO + M.0 + ALAMBRE | 4.57 | QQ | 2522.86 | 11529.4702
ENCOFRADO | 8.88 | ML | 370 | 3285.6
|  |  | R.D.$ | 20487.2611
LOSA DE FONDO 0.20 - 1.37 qq/m3
H.S. 210 KG/CM2 | 1.05 | M3 | 5402.0866 | 5672.1909
ACERO + M.0 + ALAMBRE | 1.37 | QQ | 2522.86 | 3456.3182
ENCOFRADO |  | M2 |  | 0
|  |  | R.D.$ | 9128.5091
LOSA DE TECHO 0.10 - 1.65 QQ/M3
H.S. 210 KG/CM2 | 1.05 | M3 | 5402.0866 | 5672.1909
ACERO + M.0 + ALAMBRE | 1.65 | QQ | 2522.86 | 4162.719
ENCOFRADO | 7.15 | M2 | 315 | 2252.25
|  |  | R.D.$ | 12087.1599
ZAPATA DE MURO 0.98 - 1.07 qq/m3
H.S. 210 KG/CM2 | 1.05 | M3 | 5402.0866 | 6098.8515
ACERO + M.0 + ALAMBRE | 0.98 | QQ | 2522.86 | 2566.4828
ENCOFRADO |  | ML |  | 0
|  |  | R.D.$ | 8665.3343
ZAPATA COLUMNA CENTRAL 0.35 - 2.80 qq/m3
H.S. 210 KG/CM2 | 1.05 | M3 | 5402.0866 | 6098.8515
ACERO + M.0 + ALAMBRE | 2.8 | QQ | 2522.86 | 7332.808
|  |  | R.D.$ | 13431.6595
ZAPATA COLUMNA PERIMETRAL 0.35 - 2.91 qq/m3
H.S. 210 KG/CM2 | 1.05 | M3 | 5402.0866 | 6098.8515
ACERO + M.0 + ALAMBRE | 2.91 | QQ | 2522.86 | 7620.8826
ENCOFRADO | 0 | ML | 300 | 0
|  |  | R.D.$ | 13719.7341
MURO 0.25 - 3.68 QQ/M3
H.S. 210 KG/CM2 | 1.05 | M3 | 5402.0866 | 6098.8515
ACERO + M.0 + ALAMBRE | 3.68 | QQ | 2522.86 | 9637.4048
ENCOFRADO | 4 | M2 | 914.02 | 3656.08
|  |  | R.D.$ | 19392.3363
COLUMNA CENTRAL 0.35*0.35 - 4.12 QQ/M3
H.S. 210 KG/CM2 | 1.05 | M3 | 5402.0866 | 6098.8515
K ACERO | 4.12 | QQ | 2522.86 | 10789.7032
ENC.Y DESENC. | 8.1633 | ML | 414.97 | 3387.5102
|  |  | R.D.$ | 20276.0649
COLUMNA CENTRAL 0.40*0.40 - 3.97 QQ/M3
H.S. 210 KG/CM2 | 1.05 | M3 | 5808.43 | 6098.8515
K ACERO | 3.97 | QQ | 2618.86 | 10396.8742
ENC.Y DESENC. | 8.1633 | ML | 414.97 | 3387.5102
|  |  | R.D.$ | 19883.2359
ENC.Y DESENC. | 1.5 | ML | 350 | 525
|  |  | R.D.$ | 23795.75
CASETA CLORO Y CLORADOR (2.50M X 2.50M)
ZAPATA DE MURO 0.81 QQ/M3
H.S. 180 KG/CM2 | 1.05 | M3 | 4783.0078 | 5022.1582
K ACERO | 0.81 | QQ | 2522.86 | 2043.5166
|  |  | R.D.$ | 7065.67
VIGA DE AMARRE ( 0.15 X 0.15 ) 4.57 QQ/M3
H.S. 180 KG/CM2 | 1.05 | M3 | 4783.0078 | 5022.1582
K ACERO | 4.57 | QQ | 2522.86 | 11529.4702
ENC.Y DESENC. | 1 | ML | 350 | 350
|  |  | R.D.$ | 16901.63
LOSA DE TECHO 0.10 - 1.04 QQ/M3
H.S. 180 KG/CM2+5% DESP. | 1.05 | M3 | 4783.0078 | 5022.16
K ACERO | 1.04 | QQ | 2522.86 | 2623.77
ENC. Y DESEC. | 10 | M | 300 | 3000
|  |  | COSTO P/M3 | 10645.93
ANCLAJE
ANCLAJE H.A. - | 0.93 | QQ/M3 | V= | 0.17
HORMIGON ARMADO
H.S. 210 KG/CM2 | 1.05 | M3 | 5402.0866 | 5672.1909
K ACERO | 1.77 | QQ | 2522.86 | 4465.4622
|  |  | R.D.$ /M3 | 10137.6531
|  |  | R.D.$ /UNIDAD | 9428.0174
MADERA DE ENCOFRADO
PLANCHAS DE PLYWOOD 3/4" (12 PLANCHAS / 4 USOS) | 0.5 | U | 785 | 392.5
CLAVOS CORRIENTES | 3 | LB | 55 | 165
MANO DE OBRA | 30 | % | 557.5 | 167.25
|  |  | R.D.$ /UNIDAD | 724.75
| R.D.$ /UNIDAD (TOTAL) |  |  | 10152.7674
6X20 | 0.17 | M3 |  | 1725.9705
6X30 | 0.17 | M3 |  | 1725.9705
6X45 | 0.26 | M3 |  | 2639.7195
6X50 | 0.26 | M3 |  | 2639.7195
6X70 | 0.4 | M3 |  | 4061.107
6X90 | 0.56 | M3 |  | 5685.5498
REPLANTEO Y CONTROL TOPOGRAFICO PARA TUBERIAS ACUEDCUTO
Descripción | Cantidad | Unidad | P.U. (RD$) | SUB-TOTAL
CAL | 4 | FDA | 253.67 | 1014.68
ALQUILER DE CAMIONETA | 1 | DIA | 3500 | 3500
MAESTRO(1 U) @,1977/DIA | 1 | DIA | 1977 | 1977
PEON (2 U) @,659 C/U /DIA | 1 | DIA | 1318 | 1318
RENDIMIENTO | 350 | M/DIA | COSTO/DIA | 7809.68
|  |  | COSTO / M RD$ | 22.3134
ANALISIS SUMINISTRO Y COLOCACION ASIENTO DE ARENA
| UNIDAD | P.UNIT | CANTIDAD | VALOR TOTAL
SUMINISTRO DE ARENA (PUESTA EN OBRA) | 1 | M3 | 750 | 750
|  |  | COSTO P/M3 | 750
COLOCACION DE ARENA
PEON (5 HB) | 1 | DIA | 3295 | 3295
HERRAMIENTAS (3%) | 0.03 | % | 1950 | 58.5
|  |  | COSTO TOTAL POR DIA | 3353.5
RENDIMIENTO | 12 |  | COSTO COL. P/M3 | 279.4583
|  |  | COSTO SUM. Y COL. P/M3 | 1029.46
CARGUIO DE MATERIAL DE BOTE ( 0.76 M3)
DESCRIPCION | CANTIDAD | UND. | PRECIO | TOTAL
ALQUILER EXCAVADORA 416K | 1 | H | 1229.6 | 1229.6
COMBUSTIBLE (80 HP X 0.04 ) (INCLUYE TRANSPORTE INTERNO) | 3.2 | GL/H | 174.5 | 558.4
LUBRICANTE (20% DEL COMBUSTIBLE) | 1 | pa | 134.4 | 134.4
OPERARIO INCLUYE DIETA Y DORMITORIO | 1 | H | 150 | 150
|  |  | Costo total p/hora | 2072.4
| RENDIMIENTO M3/HR | 54.72
|  |  | COSTO POR M3 | 37.8728
CORTE TRACTOR D-8-K
| CANTIDAD | UND. | PRECIO | TOTAL
Alquiler Tractor D8 -K | 1 | hr | 3895 | 3895
Combustible | 12 | gls/hr | 174.5 | 2094
Lubricantes( 20% de Combust.) | 1 | pa | 418.8 | 418.8
Operador(inc. Dieta) | 1 | hr | 162.5 | 162.5
Costo/hora |  |  |  | 6570.3
RENDIMIENTO | 129.2 | m3/hr
Costo/m3 |  |  |  | 50.8537
PRECIO TOTAL DE MATERIAL DE MINA (INCLUYE DERECHO A MINA, CORTE, CARGUÍO, ACARREO Y ARRANQUE)
| CANTIDAD | UND. | PRECIO | TOTAL
Derecho a mina | 1 | M3 | 75 | 75
Distancia | 20 | KM | 18.5 | 370
Corte | 1 | M3 | 50.8537 | 50.8537
Arranque | 1 | M3 | 12 | 12
Carguïo | 1 | M3 | 37.8728 | 37.8728
Costo/m3 |  |  |  | 545.7265
RELLENO COMPACTADO CON EQUIPO DE PERCUCION CON MAT. DE LA EXCAVACION
| CANTIDAD | UND. | PRECIO | TOTAL
Alquiler de maquito | 1 | dia | 2200 | 2200
regadores | 1 | dia | 650 | 650
palero | 1 | dia | 650 | 650
Carretillero | 1 | dia | 650 | 650
Herramientas(3 % de a + b+ c) | 1 | dia | 96 | 96
|  |  | COSTO TOTAL POR DIA | 4246
RENDIMIENTO | 28 | M3/DIA
|  |  | COSTO POR M3 | 151.64
| 1.89 | M2 | 22.48 | P2 |  | 2.09 | 22.4884
SUM. DE BARRAS DE ACERO ½" x ½" | 4 | U | 475 | 1900
CORTES C/ PULIDORA (inc. disco) | 0.5 | DIAS | 600 | 300
SORDADURAS | 0.33 | DIAS | 8640.864 | 2851.49
PINTURA DE OXIDO ROJO | 0.25 | GL | 725 | 181.25
PINTURA DE MANTENIMIENTO | 0.25 | GL | 850 | 212.5
TINER | 0.2 | GALON | 300 | 60
INSTALACION | 1 | U | 1500 | 1500
|  |  | COSTO P/ U | 7005.24
|  |  | COSTO P/ M2 | 3706.48
|  |  | COSTO P/ P2 | 311.62
EQUIPOS DE CORTE Y SOLDADURA
MOTOSOLDADORA
ALQUILER DE MAQUINA | 1 | U | 2700 | 2700
SOLDADOR | 1 | DIAS | 1800 | 1800
AYUIDANTES ( 2 H ) @ 900.00/H/DIA | 1 | DIAS | 1800 | 1800
COMBUSTIBLE (GASOLINA) ( 0.06 x.HP.x 8 ) | 3 | GL | 250.2 | 750.6
LUBRICANTE 20% DEL COMBUSTIBLE | 20 | % | 750.6 | 150.12
HERRAMIENTAS | 20 | % | 7200.72 | 1440.144
|  |  | COSTO P/DIA | 8640.864
|  |  | COSTO P/ HR | 1080.108
EQUIPO DE CORTES
EQUIPO DE CORTE | 1 | DIA | 1100 | 1100
OXIGENO | 1 | CIL | 700 | 700
GAS PROPANO DE 100 LB ( 22.5 GLS ) | 1 | CIL | 1271.25 | 1271.25
|  |  | COSTO P/DIA | 3071.25
|  |  | COSTO P/ HR | 383.91
MOVIMIENTOS DE TIERRA
EXC. MATERIAL NO CLASIFICADO A MANO
(REND. = 36.60 M3/DIA = 4.575 M3/HR)
MAESTRO RD$ 1,500.00/DIA | 1 | HR | 187.5 | 187.5
PEON (10 @ RD$ 650 P/DIA C/U) | 1 | HR | 812.5 | 812.5
HERRAMIENTAS ( 3% DE M.O.) | 3 | % | 1000 | 30
REND. | 4.575 | M3/HR |  | 1030
|  |  | COSTO P/M3 | 225.14
EXC. MATERIAL COMPACTADO NO CLASIFICADO A MANO
(REND. = 36.60 M3/DIA = 4.575 M3/HR)
MAESTRO RD$ 1,500.00/DIA | 1 | HR | 187.5 | 187.5
PEON (10 @ RD$650 P/DIA C/U) | 1 | HR | 812.5 | 812.5
HERRAMIENTAS ( 3% DE M.O.) | 3 | % | 1000 | 30
REND. | 4.575 | M3/HR |  | 1030
|  |  | COSTO P/M3 | 225.14
EXC. MATERIAL NO CLASIFICADO C / EQUIPO ( RETRO PALA, 416 )
ALQUILER DE CAT 416 | 1 | HR | 1229.6 | 1229.6
COMBUSTIBLE | 3.2 | GL / H | 203.6 | 651.52
LUBRICANTE | 20 | % | 651.52 | 130.304
OPERARIO RD% 1,300.00 / DIA | 1 | HR | 162.5 | 162.5
|  |  | COSTO P/HR | 2173.924
RENDIMIENTO | 24.33 | M3 / H | COSTO P/M3 | 89.35
EXC. MATERIAL NO CLASIF. C/EQUIPO ( RETRO Cat 320 )
COMBUSTIBLE | 5.12 | GL/H | 203.6 | 1042.43
LUBRICANTE 20% | 20 | % | 1042.43 | 208.486
OPERARIO RD$ 1,300.00 /DIA | 1 | HR | 162.5 | 162.5
CUÑAS Y PIEZAS | 1 | U | 85 | 85
ALQUILER DE CAT 320 | 1 | HR | 3539.37 | 3539.37
|  |  | COSTO P/HR | 5037.786
RENDIMIENTO | 38.93 | M3 / H | COSTO P/M3 | 129.41
TIERRA | 64 | M3 / H |  | 78.72
CALICHE COMPACTO | 25.13 | M3 / H |  | 200.47
CORTE C/EQUIPO ( TRACTOR D-8-K )
COMBUSTIBLE | 12 | GL/H | 226.72 | 2720.64
LUBRICANTE 20% | 20 | % | 2720.64 | 544.128
OPERARIO RD$ 1,300.00 /DIA | 1 | HR | 162.5 | 162.5
ALQUILER DE CAT 320 | 1 | HR | 3888.82 | 3888.82
|  |  | COSTO P/HR | 7316.088
RENDIMIENTO | 120 | M3 / H | COSTO P/M3 | 60.97
SUM. Y COL. DE ASIENTO DE ARENA | REND | 6 | M3 PEONES | 2
SUMINISTRO DE ARENA | 1 | M3 | 900 | 900
COLOCACION ( 2 PEONES ) @ 659.00 | 1 | M3 | 109.83 | 109.83
HERRAMIENTAS ( 3% DE M.O.) | 3 | % | 109.83 | 3.2949
|  |  | COSTO P/M3 | 1013.1249
CORTE Y DESBROSE | 162 | M2
MAESTRO @ 1,500.00 /DIA ( 1U ) | 1 | DIAS | 1500 | 1500
PEONES @ 650.00 /DIA ( 5 U ) | 1 | DIAS | 3250 | 3250
HERRAMIENTAS MENORES 3% | 3 | % | 4750 | 142.5
|  |  | COSTO TOTAL RD$ | 4892.5
|  |  | COSTO / DIA RD$ | 4892.5
|  |  | COSTO / M2 RD$ | 30.2
RELLENO COMPACTADO CON EQUIPO DE PERCUCION CON MAT. DE LA EXCAVACION EN CAPAS DE 0.20 M
| CANTIDAD | UND. | PRECIO | TOTAL
Alquiler de maquito | 1 | dia | 2200 | 2200
operador del maquito | 1 | dia | 750 | 750
regador | 1 | dia | 659 | 659
palero | 1 | dia | 659 | 659
Carretillero | 1 | dia | 659 | 659
Herramientas(3 % de a + b+ c) | 0.03 | dia | 1977 | 59.31
|  |  | COSTO TOTAL POR DIA | 4986.31
RENDIMIENTO | 27.2 | M3/DIA
|  |  | COSTO POR M3 | 183.32
RELLENO COMPACTADO CON EQUIPO DE PERCUCION CON MAT. DE LA EXCAVACION EN CAPAS DE 0.30 M
| CANTIDAD | UND. | PRECIO | TOTAL
Alquiler de maquito | 1 | dia | 2200 | 2200
operador del maquito | 1 | dia | 750 | 750
regador | 1 | dia | 659 | 659
palero | 1 | dia | 659 | 659
Carretillero | 1 | dia | 659 | 659
Herramientas(3 % de a + b+ c) | 0.03 | dia | 1977 | 59.31
|  |  | COSTO TOTAL POR DIA | 4986.31
RENDIMIENTO | 40.8 | M3/DIA
|  |  | COSTO POR M3 | 122.21
REGISTRO PARA VALVULAS
REGISTRO DE BLOCK PARA VALVULA DE Ø6"( 1.50x1.50x1.48 )
PRELIMINARES
REPLANTEO | 1 | P.A. | 200 | 200
MOVIMIENTO DE TIERRA
EXCAVACION | 4.8 | M3 | 240.23 | 1153.1
RELLENO COMPACTADO | 1.4 | M3 | 90 | 126
BOTE DE MATERIAL | 4.08 | M3 | 165 | 673.2
HORMIGON ARMADO EN:
LOSA DE FONDO 0.15 - 2.19 qq/M3 | 0.34 | M3 | 10547.22 | 3586.05
LOSA DE TECHO 0.12 - 1.37 qq/M3 | 0.27 | M3 | 11203.34 | 3024.9
MUROS
BLOCK 6" | 6.29 | M2 | 880.51 | 5538.41
TERMINACION
PAÑETE EXTERIOR | 1.2 | M2 | 310.67 | 372.8
PAÑETE INTERIOR | 5.32 | M2
CANTOS | 30.4 | ML | 86.54 | 2630.82
FINO LOSA DE FONDO | 1.21 | M2 | 472.01 | 571.13
PINTURA | 6.52 | M2 | 107.16 | 698.68
TAPA POLE LIVIANA ( 0.80 x 0.80 ) | 1 | U | 7670 | 7670
|  |  | COSTO / UD R.D.$ | 26245.09
LOSA DE FONDO 0.15 - 2.19 QQ/M3
H.S. 180 KG/CM2+5% DESP. | 1.05 | M3 | 4783.0078 | 5022.16
K ACERO | 2.19 | QQ | 2522.86 | 5525.06
|  |  | COSTO P/M3 | 10547.22
LOSA DE TECHO 0.12 - 1.41 QQ/M3 | 0.12
H.S. 180 KG/CM2+5% DESP. | 1.05 | M3 | 4783.0078 | 5022.16
K ACERO | 1.41 | QQ | 2522.86 | 3557.23
ENC. Y DESEC. | 8.33 | M | 315 | 2623.95
|  |  | COSTO P/M3 | 11203.34
REGISTRO DE BLOCK PARA VALVULA ROMPEDORA DE PRESION Ø2" Y 1 1/2"( 1.50x1.50x1.42 )
PRELIMINARES
REPLANTEO | 1 | P.A. | 360 | 360
MOVIMIENTO DE TIERRA
EXCAVACION | 9.26 | M3 | 240.23 | 2224.53
RELLENO COMPACTADO | 5.01 | M3 | 126.55 | 634.02
BOTE DE MATERIAL | 5.1 | M3 | 150 | 765
HORMIGON ARMADO EN:
LOSA DE FONDO 0.15 - 2.19 qq/M3 | 0.34 | M3 | 10547.22 | 3586.05
LOSA DE TECHO 0.12 - 1.37 qq/M3 | 0.27 | M3 | 11102.43 | 2997.66
MUROS
BLOCK 6" | 6.21 | M2 | 880.51 | 5467.97
TERMINACION
FINO LOSA DE FONDO | 1.04 | M2 | 472.01 | 490.89
TAPA EN GRP. PESADA ( 0.80 x 0.80 ) | 1 | U | 7493 | 7493
|  |  | COSTO / UD R.D.$ | 24019.12
LOSA DE FONDO 0.15 - 2.19 QQ/M3
H.S. 180 KG/CM2+5% DESP. | 1.05 | M3 | 4783.0078 | 5022.16
K ACERO | 2.19 | QQ | 2522.86 | 5525.06
|  |  | COSTO P/M3 | 10547.22
LOSA DE TECHO 0.12 - 1.37 QQ/M3 | 0.12
H.S. 180 KG/CM2+5% DESP. | 1.05 | M3 | 4783.0078 | 5022.16
K ACERO | 1.37 | QQ | 2522.86 | 3456.32
ENC. Y DESEC. | 8.33 | M | 315 | 2623.95
|  |  | COSTO P/M3 | 11102.43
REPLANTEO PARA REGISTROS ( 3.20 M2 ) | 7.2 | M
MADERA | 14.67 | PT | 45 | 660.15
CLAVOS (1 M= 10 CLAVOS) | 3 | LB | 32 | 96
CAL (0.04 LB/M ) | 0.288 | FDA | 90 | 25.92
NYLON ( 0.005 ROLLOS/M ) | 0.036 | ROLLO | 106.29 | 3.83
CARPITERO (OP2) (0.015 DIA/M ) | 0.108 | DIA | 900 | 97.2
TECNICO CALIFICADO ( 0.034 DIA/M ) | 0.2448 | DIA | 780 | 190.94
HERRAMIETAS MENORES 3% | 3 | % | 288.14 | 8.6442
|  |  | COSTO TOTAL/RD$ | 1082.6842
|  |  | COSTO P/M | 150.3728
|  |  | COSTO P/M2 | 338.3388
TAPAS DE H.A. ( 0.80 x 0.80 x 0.10 )M - 1.68 qq/M3 | 0.064 | M3
H.S. 180 KG/CM2 | 1.05 | M3 | 4783.0078 | 5022.16
K ACERO | 1.68 | QQ | 2358.28 | 3961.91
ENC.Y DESENC. | 10 | M2 | 100 | 1000
|  |  | COSTO / M3 R.D.$ | 9984.07
TAPAS | 0.06 | M3 | 9984.07 | 599.04
PERSONAL P/INSTALACION | 1 | U | 200 | 200
|  |  | COSTO / UD R.D.$ | 799.04
ESCALERAS H= 1.85 Ø 3/4" | 1.85 | M
SUMINISTRO TUBERIA 3/4" H.G. | 6.1 | M | 151.97 | 927.02
CORTE | 0.3 | DIA | 3071.25 | 921.38
SOLDADURA | 0.3 | DIA | 8640.864 | 2592.26
PUNTURA DE OXIDO ROJO | 0.37 | M2 | 110.95 | 41.05
PUNTURA DE MANTENIMIETO | 0.37 | M2 | 130.5 | 48.29
|  | COSTO /UD RD$ |  | 4530
|  | COSTO /ML RD$ |  | 2448.65
ESCALERAS H= 4.00 Ø 1/2"
SUMINISTRO TUBERIA 1/2" H.G. | 13.6 | M | 96.23 | 1308.73
CORTE | 0.3 | M | 3071.25 | 921.38
SOLDADURA | 0.3 | M | 8640.864 | 2592.26
PUNTURA DE OXIDO ROJO | 0.24 | M | 110.95 | 26.63
PUNTURA DE MANTENIMIETO | 0.24 | M | 130.5 | 31.32
|  |  | COSTO /UD RD$ | 4880.32
|  |  | COSTO /ML RD$ | 2638.0108
PUERTA DE MALLA CICLONICA 4 ML.
TUB.2" x 20' H.G. | 1 | U | 1239 | 1239
TUB.1 1/2" x 15' H.G. | 7 | U | 684.4 | 4790.8
COPA 2" | 2 | U | 45 | 90
COPA 1 1/2" | 4 | U | 60.18 | 240.72
MALLA CICLONICA | 7.2 | M2 | 348.34 | 2508.05
PLANCHUELAS 1X1/8" | 3 | U | 283 | 849
ABRAZADERAS 1 1/2 METAL | 12 | U | 35.4 | 424.8
ALAMBRE No.8 | 2 | LIBRA | 36 | 72
BARRA DE 3/8" x 10' ASEGURADORA DE PUERTA | 1 | U | 115 | 115
SOLDADORA | 1 | DIA | 2500 | 2500
PERSONAL:
MAESTRO SOLDADOR ( UNO ) | 1 | DIA | 1500 | 1500
AYUDANTE CALIFICADO | 1 | DIA | 850 | 850
PEON (UNO) | 1 | DIA | 650 | 650
CANDADO | 1 | U | 550 | 550
PORTA CANDADO | 1 | U | 200 | 200
BISAGRA | 6 | U | 225 | 1350
ALAMBRE DE PUAS | 12 | ML | 10.86 | 130.32
PINTURA | 16.34 | M2 | 107.35 | 1754.1
HORMIGON SIMPLE EN TUBO ( 0.06 M3 ) | 1 | U | 340.72 | 340.72
INSTALACION | 1 | P.A. | 5000 | 5000
TRANSPORTE | 1 | P.A. | 1500 | 1500
TOTAL PUERTA MALLA CICLONICA |  | COSTO/UD RD$ |  | 26654.51
PUERTA DE MALLA CICLONICA 3 ML.
TUB.1 1/2"X10' H.G. | 4 | U | 855 | 3420
COPA 1 1/2" | 4 | U | 34.95 | 139.8
MALLA CICLONICA | 5.4 | M2 | 1352.54 | 7303.716
PLANCHUELAS 1X1/8" | 2 | U | 316.2 | 632.4
ABRAZADERAS 1 1/2 METAL | 18 | U | 34.95 | 629.1
ALAMBRE No.8 | 2 | LIBRA | 243.9 | 487.8
SOLDADORA | 1 | DIA | 2500 | 2500
PERSONAL:
MAESTRO SOLDADOR (UNO) | 1 | DIA | 1800 | 1800
AYUDANTE CALIFICADO | 1 | DIA | 780 | 780
PEON (UNO) | 1 | DIA | 650 | 650
CANDADO | 1 | U | 450 | 450
PORTA CANDADO | 1 | U | 145 | 145
BISAGRA | 6 | U | 87.65 | 525.9
ALAMBRE DE PUAS | 9 | ML | 9.33 | 83.97
PINTURA | 9.66 | M2 | 107.35 | 1037.001
INSTALACION | 1 | P.A. | 1000 | 1000
TRANSPORTE | 1 | P.A. | 400 | 400
TOTAL PUERTA MALLA CICLONICA |  | COSTO/UD RD$ |  | 21984.69
SISTEMA DE CLORACION
CLORADOR | 1 | U | 75000 | 75000
BOMBA DE 3/4" H.P DE 150 PSI | 1 | U | 28898 | 28898
MANO OBRA INSTALACION | 1 | P.A. | 12500 | 12500
116398
CILINDRO DE CLORO GAS LENO | 1 | U | 20000 | 20000
PUNTO DE APLICACION | 1 | P.A. | 7000 | 7000
CANALETA ENCACHADA
PIEDRAS:
SUMINISTRO | 1 | M3 | 150 | 150
TRANSPORTE | 5 | KM | 12 | 60
|  |  | COSTO /M3 RD$ | 210
ENCACHE
CEMENTO GRIS | 4.6 | U | 310 | 1426
PIEDRA | 1 | M3 | 250 | 250
ARENA | 0.4 | M3 | 1028.02 | 411.208
AGUA | 27.62 | GL | 2.5 | 69.05
MADERA Y CLAVOS | 1 | P.A | 45 | 45
MANO DE OBRA
COLOC. DE PIEDRA | 1 | M3 | 659 | 659
PREPARACION DE MORTERO | 0.2 | M3 | 659 | 131.8
|  |  | R.D.$ | 2992.058
PRECIO DE ENCACHE No 1 = | 0.2 | MT | 2992.058 | 598.41
PRECIO DE ENCACHE No 2 = | 0.3 | MT | 2992.058 | 897.62
CANALETAS ENCACHADAS
( 0.80 x 0.40 x 0.80 )
CANALETA ENCACHADA 0.80 ; L= | 1 | M ;ESP | 0.2
EXCAVACION MAT. NO CLASIF. MANO | 0.8 | M3 | 240.23 | 192.18
BOTE DE MATERIAL | 0.96 | M3 | 150 | 144
MATERIAL GRANULAR | 0.08 | M3 | 1178.02 | 94.24
TORTA DE HORMIGON SIMPLE | 0.04 | M3 | 4783.0078 | 191.32
ENCACHE DE PIEDRA | 1.64 | M2 | 598.41 | 981.39
|  |  | COSTO TOTAL RD$ | 1603.13
|  |  | COSTO /M.L. RD$ | 1603.13
( 0.80 x 0.40 x 0.50 )
CANALETA ENCACHADA 0.80 ; L= | 50.51 | M ;ESP | 0.2
EXCAVACION MAT. NO CLASIF. MANO | 30.306 | M3 | 240.23 | 7280.41
BOTE DE MATERIAL | 36.3672 | M3 | 150 | 5455.08
MATERIAL GRANULAR | 4.0408 | M3 | 1178.02 | 4760.14
TORTA DE HORMIGON SIMPLE | 2.0204 | M3 | 4783.0078 | 9663.59
ENCACHE DE PIEDRA | 54.5508 | M2 | 598.41 | 32643.74
|  |  | COSTO TOTAL RD$ | 59802.96
|  |  | COSTO /M.L. RD$ | 1183.9826
NIPLE Ø 4"x 2' ACERO PLATILLADO EN UN EXTREMO
SUMINISTRO NIPLE DE Ø4" | 2 | P | 409.89 | 819.78
PLATILLO DE Ø4" ACERO SOLDABLE | 1 | U | 2076.8 | 2076.8
COLOCACION | 1 | U | 237.25 | 237.25
|  | COSTO/UD RD$ |  | 3133.83
NIPLE Ø 3"x 2' ACERO PLATILLADO EN UN EXTREMO
SUMINISTRO NIPLE DE Ø3" | 2 | P | 283.09 | 566.18
PLATILLO DE Ø3" ACERO SOLDABLE | 1 | U | 1427.8 | 1427.8
COLOCACION | 1 | U | 151.84 | 151.84
|  | COSTO/UD RD$ |  | 2145.82
VALVULA REGULADORA DE PRESION
DE Ø1 1/2" H.F.
SUMINSTRO DE VALVULA DE Ø 1 1/2" | 1 | U | 19824 | 19824
COLOCACION | 1 | U | 504.38 | 504.38
20328.38
DE Ø 1" H.F.
SUMINSTRO DE VALVULA DE Ø 1" | 1 | U | 14042 | 14042
NIPLE ROSCADO Ø1"X 2" | 2 | U | 185.76 | 371.52
COLOCACION | 1 | U | 504.38 | 504.38
14917.9
CISTERNA SOTERRADA 300 M3
ZAPATA DE MUROS 0.71 QQ/M3
H.S. 280 KG/CM2 INDUSTRIAL | 1.05 | M3 | 6350.6866 | 6668.22
K ACERO | 0.71 | QQ | 2522.86 | 1791.23
8459.45
ZAPATA DE COLUMNA (1.50X1.50X0.40) - 0.92 QQ/M3
H.S. 280 KG/CM2 INDUSTRIAL | 1.05 | M3 | 6350.6866 | 6668.22
K ACERO | 0.92 | QQ | 2522.86 | 2321.03
|  |  | COSTO/M3 RD$ | 8989.25
LOSA DE FONDO 0.40 -1.68 QQ/M3
H.S. 280 KG/CM2 | 1.05 | M3 | 6350.6866 | 6668.22
K ACERO | 1.68 | QQ | 2522.86 | 4238.4
|  |  | COSTO/M3 RD$ | 10906.62
LOSA DE FONDO 0.25 -1.97 QQ/M3
H.S. 280 KG/CM2 | 1.05 | M3 | 6350.6866 | 6668.22
K ACERO | 1.97 | QQ | 2522.86 | 4970.03
|  |  | COSTO/M3 RD$ | 11638.25
LOSA TECHO CARCAMO 0.15 -1.23 QQ/M3
H.S. 280 KG/CM2 | 1.05 | M3 | 6350.6866 | 6668.22
K ACERO | 1.23 | QQ | 2522.86 | 3103.12
ENC.Y DESENC. | 6.6667 | M2 | 185 | 1233.33
|  |  | COSTO/M3 RD$ | 11004.67
MUROS 0.30 - 2.50QQ/M3
H.S. 280 KG/CM2 | 1.05 | M3 | 6350.6866 | 6668.22
K ACERO | 2.5 | QQ | 2522.86 | 6307.15
ENC.Y DESENC. | 3.3333 | M2 | 550 | 1833.33
|  |  | COSTO/M3 RD$ | 14808.7
MUROS 0.25 - 1.72 QQ/M3
H.S. 280 KG/CM2 | 1.05 | M3 | 6350.6866 | 6668.22
K ACERO | 1.72 | QQ | 2522.86 | 4339.32
ENC.Y DESENC. | 4 | M2 | 550 | 2200
|  |  | COSTO/M3 RD$ | 13207.54
VIGA DE ( 0.25 X 0.55) - 3.835QQ/M3
H.S. 280 KG/CM2 | 1.05 | M3 | 6350.6866 | 6668.22
K ACERO | 3.83 | QQ | 2522.86 | 9662.55
ENC.Y DESENC. | 7.27 | M | 250 | 1817.5
|  |  | COSTO/M3 RD$ | 18148.27
COLUMNA C2 LATERALES ( 0.35 X 0.35) - 5 QQ/M3
H.S. 280 KG/CM2 INDUSTRIAL | 1.05 | M3 | 6350.6866 | 6668.22
K ACERO | 5 | QQ | 2522.86 | 12614.3
ENC.Y DESENC. | 8.16 | M | 325 | 2652
|  |  | R.D.$ | 21934.52
COLUMNA C1 CENTRAL ( 0.40 X 0.40) - 4.00 QQ/M3
H.S. 280 KG/CM2 INDUSTRIAL | 1.05 | M3 | 6350.6866 | 6668.22
K ACERO | 4 | QQ | 2522.86 | 10091.44
ENC.Y DESENC. | 6.25 | M | 325 | 2031.25
|  |  | R.D.$ | 18790.91
CASETA DE BOMBEO
LOSA TECHO CARCAMO 0.12 - 0.84 QQ/M3
H.S. 210 KG/CM2 | 1.05 | M3 | 5402.0866 | 5672.19
K ACERO | 0.84 | QQ | 2522.86 | 2119.2
ENC.Y DESENC. | 8.33 | M2 | 185 | 1541.05
|  |  | COSTO/M3 RD$ | 9332.44
DINTEL 0.15 X 0.20 -0.10QQ/M3
H.S. 210KG/CM2 | 1.05 | M3 | 5402.0866 | 5672.19
K ACERO | 3.18 | QQ | 2522.86 | 8022.69
ENC.Y DESENC. | 33.33 | M2 | 250 | 8332.5
|  |  | COSTO/M3 RD$ | 22027.38
VERJA PERIMETRAL
ZAPATA DE MUROS 0.71 QQ/M3
H.S. 210 KG/CM2 | 1.05 | M3 | 5402.0866 | 5672.19
K ACERO | 0.71 | QQ | 2522.86 | 1791.23
7463.42
ZAPATA DE COLUMNA (1.20X1.20X0.30) - 1.08 QQ/M3
H.S. 210 KG/CM2 | 1.05 | M3 | 5402.0866 | 5672.19
K ACERO | 1.08 | QQ | 2522.86 | 2724.69
8396.88
VIGA ( 0.15 X 0.30) - 3.15 QQ/M3
H.S. 210 KG/CM2 | 1.05 | M3 | 5402.0866 | 5672.19
K ACERO | 3.15 | QQ | 2522.86 | 7947.01
ENC.Y DESENC. | 22.22 | M2 | 250 | 5555
|  |  | COSTO/M3 RD$ | 19174.2
COLUMNA DE AMARRE ( 0.20X0.25) - 2.90QQ/M3
H.S. 210 KG/CM2 | 1.05 | M3 | 6350.6866 | 6668.2209
K ACERO | 2.9 | QQ | 2522.86 | 7316.294
ENC.Y DESENC. | 16.67 | M2 | 325 | 5417.75
|  |  | R.D.$ | 19402.26
MUROS 0.30 -2.44 QQ/M3
H.S. 280 KG/CM2 | 1.05 | M3 | 6350.6866 | 6668.22
K ACERO | 2.44 | QQ | 2522.86 | 6155.78
ENC.Y DESENC. | 3.33 | M2 | 550 | 1831.5
|  |  | COSTO/M3 RD$ | 14655.5
MUROS 0.30 - 2.67QQ/M3
H.S. 280 KG/CM2 | 1.05 | M3 | 6350.6866 | 6668.22
K ACERO | 2.67 | QQ | 2358.28 | 6296.61
ENC.Y DESENC. | 3.33 | M2 | 550 | 1831.5
|  |  | COSTO/M3 RD$ | 14796.33
MUROS 0.25 - 3.57 QQ/M3
H.S. 280 KG/CM2 | 1.05 | M3 | 6350.6866 | 6668.22
K ACERO | 3.57 | QQ | 2522.86 | 9006.61
ENC.Y DESENC. | 4 | M2 | 550 | 2200
|  |  | COSTO/M3 RD$ | 17874.83
VIGA DE ( 0.25 X 0.55) - 2.65QQ/M3
H.S. 280 KG/CM2 | 1.05 | M3 | 6034.4866 | 6336.21
K ACERO | 2.65 | QQ | 2522.86 | 6685.58
ENC.Y DESENC. | 7.27 | M2 | 250 | 1817.5
|  |  | COSTO/M3 RD$ | 14839.29
VIGA DE AMARRE ( 0.25 X 0.40) - 2.10QQ/M3
H.S. 240 KG/CM2 | 1.05 | M3 | 6034.4866 | 6336.21
K ACERO | 2.65 | QQ | 2522.86 | 6685.58
ENC.Y DESENC. | 22.22 | M2 | 250 | 5555
|  |  | COSTO/M3 RD$ | 18576.79
VIGA 0.25 X 0.40 - 2.78QQ/M3
H.S. 240 KG/CM2 | 1.05 | M3 | 6034.4866 | 6336.21
K ACERO | 2.78 | QQ | 2522.86 | 7013.55
ENC.Y DESENC. | 22.22 | M2 | 250 | 5555
|  |  | COSTO/M3 RD$ | 18904.76
RAMPA DE ACCESO A ESTACION DE BOMBEO 0.12 -1.76 QQ/M3
H.S. 210 KG/CM2 | 1.05 | M3 | 5402.0866 | 5672.19
K ACERO | 1.76 | QQ | 2522.86 | 4440.23
ENC. Y DESC. | 8.33 | M2 | 185 | 1541.05
|  |  | COSTO/M3 RD$ | 11653.47
RAMPA DE ACCESO A ESTACION DE BOMBEO | 0.77 | M3 | 11653.47 | 8973.17
FROTADO DE SUPERFICIE | 6.4 | M2 | 66.48 | 425.47
CANTOS | 8 | M | 31.32 | 250.56
|  |  | COSTO/UD RD$ | 9649.2
CASETA DE BOMBEO ARRIBA DE LA CISTERNA
VIGA DE AMARRE ( 0.20 X 0.30 ) - 2.65 QQ/M3
H.S. 210 KG/CM2 | 1.05 | M3 | 5402.0866 | 5672.19
K ACERO | 2.65 | QQ | 2522.86 | 6685.58
M.O. ACERO | 16.67 | M | 71.55 | 1192.74
ENC.Y DESENC. | 16.67 | M | 250 | 4167.5
17718.01
LOSA DE TECHO 0.15 - 0.84 QQ/M3
H.S. 210 KG/CM2 | 1.05 | M3 | 5402.0866 | 5672.19
K ACERO | 0.84 | QQ | 2522.86 | 2119.2
ENC.Y DESENC. | 8.33 | M2 | 185 | 1541.05
|  |  | R.D.$ | 9332.44
DINTEL 0.15 X 0.20 -0.10QQ/M3
H.S. 210 KG/CM2 | 1.05 | M3 | 5402.0866 | 5672.19
K ACERO | 0.1 | QQ | 2522.86 | 252.29
ENC.Y DESENC. | 33.3 | M2 | 250 | 8325
|  |  | COSTO/M3 RD$ | 14249.48
ZAPATA DE MUROS 1.50 QQ/M3
H.S. 210 KG/CM2 | 1.05 | M3 | 5402.0866 | 5672.19
K ACERO | 1.5 | QQ | 2522.86 | 3784.29
9456.48
ZAPATA DE COLUMNA (1.20X1.20X0.30) 1.50 QQ/M3
H.S. 210 KG/CM2 | 1.05 | M3 | 5402.0866 | 5672.19
K ACERO | 1.5 | QQ | 2522.86 | 3784.29
9456.48
COLUMNA (0.25X0.25) - 4.28QQ/M3
H.S. 2.10 KG/CM2 | 1.05 | M3 | 5402.0866 | 5672.1909
K ACERO | 4.28 | QQ | 2522.86 | 10797.8408
ENC.Y DESENC. | 16 | M2 | 325 | 5200
|  |  | R.D.$ | 21670.03
VIGA VERJA PERIMETRAL ( 0.15 X 0.30 ) - 1.56 QQ/M3
H.S. 210 KG/CM2 | 1.05 | M3 | 5402.0866 | 5672.19
K ACERO | 1.56 | QQ | 2358.28 | 3678.92
M.O. ACERO | 22.2 | M | 86 | 1909.2
ENC.Y DESENC. | 22.2 | M | 250 | 5550
16810.31
SEÑALIZACION Y CONTROL TRANSITO |  |  | (ANALISIS P/2129.20 ML)
HOMBRES C/ BANDERA ROJA 2 @ 659/DIA | 32 | DIA | 1318 | 42176
BANDEROLAS P/SEÑALES NOCTURNAS ( 3 uds/noche ) | 1 | PA | 2000 | 2000
44176
|  |  | P/ML | 23.8
CORTE DE ASFALTO
ALQUILER MAQUINA | 1 | DÍA | 2000 | 2000
OPERADOR | 1 | DÍA | 1100 | 1100
AYUDANTE | 1 | DIA | 847 | 847
COMBUSTIBLE (GASOLINA) (0.06xHpx8) | 3 | GL | 198.7 | 596.1
LUBRICANTE 20% DEL COMBUSTIBLE) | 1 | U | 99 | 99
AGUA PARA CORTE | 15 | GL | 2.5 | 37.5
PINTURA | 1 | PINTA | 350 | 350
5029.6
RENDIMIENTO | 500 | ML/DÍA
COSTO POR M |  |  |  | 10.0592
HERRAMIENTAS
DISCO DE CORTE ( RD$ 21,363 / 947 M) | 21363 | 947 |  | 22.5586
COSTO TOTAL DE CORTE POR/M |  |  |  | 32.6178
EXTRACION DE CARPETA ASFALTICA
EXTRACCION DE ASFALTO
| CANTIDAD | UND. | PRECIO | TOTAL
ALQUILER DE EQUIPO | 1 | H | 1250.8 | 1250.8
COMBUSTIBLE (80 HP X 0.04 ) | 3.2 | GL/H | 190 | 608
LUBRICANTE (20% DEL COMBUSTIBLE) | 0.2 | % | 608 | 121.6
OPERARIO RD$ (1,300 /DIA) | 1 | H | 162.5 | 162.5
|  |  | COSTO TOTAL POR HORA (CH) | 2142.9
RENDIMIENTO (ESPESOR DE ASFALTO 4 CM | 55 | M2/HR
|  |  | COSTO POR M2 CH/R | 38.9618
ANALISIS PARA APLICACIÓN DE ASFALTO
RENDIMIENTO DE 1.00 M3 DE ASFALTO
ESPESOR DEL ASFALTO EN PULGADAS = 2" | 2 | PULG
RENDIMIENTO = | 15.14 | M
PERSONAL
CAPATAZ (1) | 1 | DÍA | 1977 | 1977
RASTRILLERO (1) | 1 | DÍA | 659 | 659
CARRETILLERO (2) | 1 | DÍA | 1318 | 1318
BARREDOR (2) | 1 | DÍA | 1318 | 1318
LLENADORES DE CARRETILLAS (2) | 1 | DÍA | 1318 | 1318
|  |  | COSTO/ DÍA | 6590
EQUIPOS
RODILLO PEQUEÑO (DE MANO) | 8 | HR | 459.29 | 3674.32
EQUIPOS PEQUEÑOS (PALA, RASTRILLO, ...) | 1 | P.A | 181.5 | 181.5
|  |  | SUB-TOTAL | 3855.82
TOTAL MANO OBRA Y EQUIPOS |  |  |  | 10445.82
RIEGO DE ADHERENCIA
SUMINISTRO Y COLOCACIÓN DE RC-2 | 1 | GL | 90 | 90
TRANSPORTE RC-2 | 1 | GL | 14.8 | 14.8
CALENTAMIENTO DE RC-2 | 1 | GL | 20 | 20
|  |  | COSTO TOTAL POR M2 | 124.8
RENDIMIENTO = | 0.75 | M2/GL
PRECIO RC-2 /M2 |  |  | COSTO/M2 | 166.4
COSTO POR METRO CUBICO DE APLICACIÓN
RENDIMIENTO PARA 2" (15.14 M3/DÍA) | 7.57 | M3/DÍA
PRECIO POR M3 DE APLICACIÓN | 1 | M3 | 1379.897 | 1379.897
PRECIO DE CARPETA ASFALTICA
SUMINISTRO EN PLANTA (CALIENTE) | 1 | M3/E | 7583.71 | 7583.71
TRANSPORTE( 100.00KM X RD$ 13.21 + RD$7.00) X 1.25 | 1 | M3/E/KM | 1974 | 1974
COLOCACIÓN MEZCLA | 1 | M3/E | 1379.897 | 1379.897
|  |  | COSTO /M3 | 10937.607
PRECIO ASFALTO POR M2 |  |  | COSTO /M2 | 888.8311
PUERTA DE MALLA CICLONICA 3 ML.
TUB.1 1/2"X10' H.G. | 4 | U | 855 | 3420
COPA 1 1/2" | 4 | U | 34.95 | 139.8
MALLA CICLONICA | 5.4 | M2 | 1352.54 | 7303.716
PLANCHUELAS 1X1/8" | 2 | U | 316.2 | 632.4
ABRAZADERAS 1 1/2 METAL | 18 | U | 34.95 | 629.1
ALAMBRE No.8 | 2 | LIBRA | 243.9 | 487.8
SOLDADORA | 1 | DIA | 2500 | 2500
PERSONAL:
MAESTRO SOLDADOR (UNO) | 1 | DIA | 1977 | 1977
AYUDANTE CALIFICADO | 1 | DIA | 847 | 847
PEON (UNO) | 1 | DIA | 659 | 659
CANDADO | 1 | U | 450 | 450
PORTA CANDADO | 1 | U | 145 | 145
BISAGRA | 6 | U | 87.65 | 525.9
ALAMBRE DE PUAS | 9 | ML | 9.33 | 83.97
PINTURA | 9.66 | M2 | 153.43 | 1482.1338
INSTALACION | 1 | P.A. | 1000 | 1000
TRANSPORTE | 1 | P.A. | 400 | 400
TOTAL PUERTA MALLA CICLONICA |  | COSTO/UD RD$ |  | 22682.82
REGISTRO PARA VALVULAS DE AIRE
TUBO DE 36" HORMIGON ARMADO (C-II) | 1 | U | 3245 | 3245
LOSA DE FONDO (PARA BASE) -0.15M-1.67QQ/M3 | 0.12 | M3 | 9912.07 | 1189.45
BORDE SUPERIOR P/COLOC. TAPA -0.15M-1.67QQ/M3 | 0.08 | M3 | 9912.07 | 792.9656
TAPA H.F. 0.60M | 1 | M3 | 3000 | 3000
MANO DE OBRA | 1 | DIA | 650 | 650
TOTAL | RD$ |  |  | 8877.4156
LOSA DE FONDO 0.15- 1.67 QQ/M3
H.S. 180 KG/CM2 | 1.05 | M3 | 4606.78 | 4837.119
K ACERO | 1.67 | QQ | 2300 | 3841
ENCONFRADO Y DESCENCOFRADO | 6.67 | M2 | 185 | 1233.95
|  |  | R.D.$ | 9912.07
ESCALONES DE ACCESO
H.S. 180 KG/CM2 | 1.05 | M3 | 4783.0078 | 5022.1582
PAÑETE EXTERIOR | 2 | M3 | 310.67 | 621.34
CANTOS | 8 | M | 86.54 | 692.32
6335.8182
1583.9545
DEMOLICION CANALETA)
PERSONAL
MAESTRO | DIA | 1 | 1977 | 1977
PEONES (4 X RD$659/D) | DIA | 1 | 3954 | 3954
HERRAMIENTAS 3% |  |  |  | 177.93
RENDIMIENTO 100 ML/DIA |  |  | RD$ | 6108.93
|  |  | RD$/M | 61.0893
LOSA DE FONDO - 1,88 QQ/M3
CAMARA ROMPEDORA DE PRESION
LOSA DE FONDO 0.10 - 1.88 QQ/M3
H.S. 180KG/CM2 | 1.05 | M3 | 4783.0078 | 5022.1582
K ACERO | 1.88 | QQ | 2358.28 | 4433.5664
9455.72
MURO 0.15 - 3.38 QQ/M3
H.S. 180 KG/CM2 | 1.05 | M3 | 4783.0078 | 5022.1582
K ACERO | 3.38 | QQ | 2358.28 | 7970.9864 | 6.6667
ENC.Y DESENC. | 6.6667 | M2 | 550 | 3666.6667
16659.81
LOSA DE TECHO 0.12 - 1.27 QQ/M3
H.S. 180 KG/CM2 | 1.05 | M3 | 4783.0078 | 5022.1582
K ACERO | 1.27 | QQ | 2358.28 | 2995.0156
ENC.Y DESENC. | 8.3333 | M2 | 185 | 1541.6667 | 8.3333
9558.84
ENCACHE
CEMENTO GRIS | 4.6 | U | 26.63 | 122.498
PIEDRA | 1 | M3 | 450 | 450
ARENA | 0.4 | M3 | 424.8 | 169.92
AGUA | 27.62 | GL | 1 | 27.62
MADERA Y CLAVOS | 1 | P.A | 50 | 50
MANO DE OBRA
COLOC. DE PIEDRA | 1 | M3 | 280 | 280
PREPARACION DE MORTERO | 0.2 | M3 | 260 | 52
|  |  | R.D.$ | 1152.038
PRECIO DE ENCACHE No 1 = | 0.2 | MT | 1152.038 | 230.41
ANCLAJE H.A. - | 1.98 | QQ/M3
HORMIGON ARMADO
H.S. 210 KG/CM2 | 1.05 | M3 | 8396.88 | 8816.724
K ACERO | 1.98 | QQ | 2522.86 | 4995.2628
|  |  | R.D.$ /M3 | 13811.9868
MADERA DE ENCOFRADO
PLANCHAS DE PLYWOOD (4PLANCHAS / 4 USOS) | 1 | U | 600 | 600
CLAVOS CORRIENTES | 1 | LB | 45 | 45
MANO DE OBRA | 1 | p.a | 500 | 500
|  |  | R.D.$ /UNIDAD | 1145
| COSTO/M3 |  |  | 14956.9868
CASETA DE CLORO Y CLORADOR
ZAPATA DE MUROS 0.81
H.S. 180 KG/CM2 | 1.05 | M3 | 2592.26 | 2721.873
K ACERO | 0.81 | QQ | 6668.22 | 5401.2582
|  |  | R.D.$ | 8123.13
ZAPATA DE COLUMNA 1.22
H.S. 180 KG/CM2 | 1.05 | M3 | 2592.26 | 2721.873
K ACERO | 1.22 | QQ | 6668.22 | 8135.2284
|  |  | R.D.$ | 10857.1
VIGA DE AMARRE (0.15 X 0.15 ) - 4.57QQ/M3
H.S. 180 KG/CM2 | 1.05 | M3 | 2592.26 | 2721.873
K ACERO | 4.57 | QQ | 6668.22 | 30473.7654
ENC.Y DESENC. | 1 | ML | 275 | 275
|  |  | R.D.$ | 33470.64
LOSA DE TECHO 0.10 - 1.04QQ/M3
H.S. 180 KG/CM2 | 1.05 | M3 | 2592.26 | 2721.873
ACERO + M.0 + ALAMBRE | 1.04 | QQ | 6668.22 | 6934.9488
ENCOFRADO | 10 | M2 | 350 | 3500
|  |  | R.D.$ | 13156.82
VIGA DINTEL 0.15 *0.10 4.76
H.S. 180 KG/CM2 | 1.05 | M3 | 2592.26 | 2721.873
K ACERO | 4.76 | QQ | 6668.22 | 31740.7272
ENC.Y DESENC. |  | ML | 275 | 0
|  |  | R.D.$ | 34462.6
COLUMNA DE AMARRE 0.15 X 0.15 7.62
H.S. 180 KG/CM2 | 1.05 | M3 | 2592.26 | 2721.873
ACERO + M.0 + ALAMBRE | 7.62 | QQ | 6668.22 | 50811.8364
ENCOFRADO | #DIV/0! | ML | 125 | #DIV/0!
|  |  | R.D.$ | #DIV/0!
ESCALEAS H= 1.00 Ø 3/4" | 3.4 | M
SUMINISTRO TUBERIA 3/4" H.G. | 3.4 | M | 110 | 374
CORTE | 0.3 | DIA | 5890 | 1767
SOLDADURA | 0.3 | DIA | 5820 | 1746
PUNTURA DE OXIDO ROJO | 0.41 | M2 | 94.7 | 38.827
PUNTURA DE MANTENIMIETO | 0.41 | M2 | 105.05 | 43.0705
|  | COSTO /UD RD$ |  | 3968.8975
TUB. DE 6" PVC |  | 6
A EQUIPOS A USAR
BOMBA HIDROSTATICA INC. MANOMETRO | 1 | U | 46438.32 | 46438.32
COMBUSTIBLE Y LUBRICANTES | 1 | PA | 1350 | 1350
TAPONES 6" P/ PRUEBA | 2 | U | 3065.44 | 6130.88
MANGUERA 3/4" X 20' | 1 | U | 1325 | 1325
JUNTA DRESSER DE Ø6" | 2 | U | 2192.24 | 4384.48
TUB. ACERO P/AJUSTE TAPONES | 1 | PA | 1200 | 1200
VALVULA DE AIRE 1/2" | 1 | U | 6557.53 | 6557.53
67386.21
CONSIDERANDO 100 USOS |  |  |  | 1.3477
B AGUA / PARA 500 ML
A X L + 55 GLS ADICIONALES | 2462.8796 | GL | 2.5 | 6157.2
12.3144
C PERSONAL 1000 ML/DIA
PLOMERO | 1 | DIA | 1600 | 1600
AYUDANTES (2) | 1 | DIA | 1500 | 1500
3100
3.1
|  |  | COSTO RD$ ML | 16.7621
RELLENO COMPACTADO CON EQUIPO DE PERCUCION CON MAT. DE LA EXCAVACION EN CAPAS DE 0.30 M
| CANTIDAD | UND. | PRECIO | TOTAL
Alquiler de maquito | 1 | dia | 2200 | 2200
operador del maquito | 1 | dia | 750 | 750
regador | 1 | dia | 650 | 650
palero | 1 | dia | 650 | 650
Carretillero | 1 | dia | 650 | 650
Herramientas(3 % de a + b+ c) | 1 | dia | 96 | 96
|  |  | COSTO TOTAL POR DIA | 4996
RENDIMIENTO | 40.8 | M3/DIA
|  |  | COSTO POR M3 | 122.45